## Локальная смета
ЛОКАЛЬНЫЙ СМЕТНЫЙ РАСЧЕТ № 1
(локальная смета)
|  | на | Вынос в натуру осей. Подземный межпоселковый газопровод высокого давления до с. Суворовка, с. Михайловка Переволоцкого района. (Инв.№5851). Перекладка газопровода высокого давления от с. Претория до с. Н-Михайловка, с. Суворовка ч-з реку Гусиха ННБ
(наименование работ и затрат, наименование объекта)
Основание:
|  |  | Сметная стоимость прочих _______________________________________________________________________________________________ | [5 empty] | ___________________________5948,38 |  | руб.
|  |  | Средства на оплату труда _______________________________________________________________________________________________ | [5 empty] | ___________________________0 |  | руб.
|  |  | Сметная трудоемкость _______________________________________________________________________________________________ | [5 empty] | _______________________________________________________________________________________________0 |  | чел.час
Составлен(а) в текущих (прогнозных) ценах по состоянию на 4 кв. 2016г.
№ пп | Обосно- вание | Наименование | Ед. изм. | Кол. | Стоимость единицы, руб. |  |  |  | Общая стоимость, руб. |  |  |  | Т/з осн. раб.на ед. | Т/з осн. раб. Всего | Т/з мех. на ед. | Т/з мех. Всего
[5 empty] | Всего | В том числе |  |  | Всего | В том числе
[6 empty] | Осн.З/п | Эк.Маш | З/пМех |  | Осн.З/п | Эк.Маш | З/пМех
1 | 2 | 3 | 4 | 5 | 6 | 7 | 8 | 9 | 10 | 11 | 12 | 13 | 14 | 15 | 16 | 17
Раздел 1. Вынос в натуру осей трассы газопровода
1 | СБЦИ5-16-4-1 "Инженерно-геодезические изыскания (2006 г.)" | Закрепление трасс железных и автомобильных дорог, магистральных трубопроводов, каналов и коллекторов: категория сложности 1 КОЭФ. К ПОЗИЦИИ: Районный ПЗ=1,08 (ОЗП=1,08; ЭМ=1,08 к расх.; ЗПМ=1,08; МАТ=1,08 к расх.; ТЗ=1,08; ТЗМ=1,08); Внутренний транспорт СБЦИ5-4-8 ПЗ=1,2625 (ОЗП=1,2625; ЭМ=1,2625 к расх.; ЗПМ=1,2625; МАТ=1,2625 к расх.; ТЗ=1,2625; ТЗМ=1,2625) ИНДЕКС К ПОЗИЦИИ(справочно): 1 СМР=3,99 | 1 км | 0,06 60/1000 | 1281.69 |  |  |  | 77
2 | СБЦИ5-61-1-1 "Инженерно-геодезические изыскания (2006 г.)" | Проложение ходов теодолитных (1:1000 - 1:2000): категория сложности 1 КОЭФ. К ПОЗИЦИИ: Районный ПЗ=1,08 (ОЗП=1,08; ЭМ=1,08 к расх.; ЗПМ=1,08; МАТ=1,08 к расх.; ТЗ=1,08; ТЗМ=1,08); Внутренний транспорт СБЦИ5- 4-8 ПЗ=1,2625 (ОЗП=1,2625; ЭМ=1,2625 к расх.; ЗПМ=1,2625; МАТ=1,2625 к расх.; ТЗ=1,2625; ТЗМ=1,2625) ИНДЕКС К ПОЗИЦИИ(справочно): 1 СМР=3,99 | 1 км | 0,06 60/1000 | 1008.99 |  |  |  | 61
3 | СБЦИ5-62-3-1 "Инженерно-геодезические изыскания (2006 г.)" | Плановая и высотная привязка отдельных точек при расстоянии между точками св. 100 до 200 м: категория сложности 1 КОЭФ. К ПОЗИЦИИ: районный ПЗ=1,08 (ОЗП=1,08; ЭМ=1,08 к расх.; ЗПМ=1,08; МАТ=1,08 к расх.; ТЗ=1,08; ТЗМ=1,08); внутренний транспорт СБЦИ5-4-8 ПЗ=1,2625 (ОЗП=1,2625; ЭМ=1,2625 к расх.; ЗПМ=1,2625; МАТ=1,2625 к расх.; ТЗ=1,2625; ТЗМ=1,2625) ИНДЕКС К ПОЗИЦИИ(справочно): 1 СМР=3,99 | 1 точка | 6 | 185.44 |  |  |  | 1113
Итого прямые затраты по разделу в ценах 2001г. | [8 empty] | 1251
Итоги по разделу 1 Вынос в натуру осей трассы газопровода :
Инженерно-геодезические изыскания | [8 empty] | 138
Инженерно-геодезические изыскания (2006) | [8 empty] | 1113
Итого | [8 empty] | 1251
Всего с учетом " СМР=3,99" | [8 empty] | 4991
Справочно, в ценах 2001г.:
Итого по разделу 1 Вынос в натуру осей трассы газопровода | [8 empty] | 4991
ИТОГИ ПО СМЕТЕ:
Итого прямые затраты по смете в ценах 2001г. | [8 empty] | 1251
Итоги по смете:
Инженерно-геодезические изыскания | [8 empty] | 138
Инженерно-геодезические изыскания (2006) | [8 empty] | 1113
Итого | [8 empty] | 1251
Всего с учетом " СМР=3,99" | [8 empty] | 4991
Справочно, в ценах 2001г.:
Непредвиденные затраты 1% | [8 empty] | 50
Итого с непредвиденными | [8 empty] | 5041
НДС 18% | [8 empty] | 907.38
ВСЕГО по смете | [8 empty] | 5948.38