## Локальная смета
ЛОКАЛЬНЫЙ СМЕТНЫЙ РАСЧЕТ № 2
(локальная смета)
|  | на | Газопровод в/д к ГРП п. Юный п/ф Оренбургская. Газопровод в/д к котельной птицефабрики «Оренбургская» (Инв.№5580). Пепекладка газопровода высокого давления через реку Каргалка методом ННБ в п. Горный, Оренбургского района
(наименование работ и затрат, наименование объекта)
Основание:
|  |  | Сметная стоимость _______________________________________________________________________________________________ | [5 empty] | ___________________________1384689,88 |  | руб.
|  |  | строительных работ _______________________________________________________________________________________________ | [5 empty] | _______________________________________________________________________________________________1104266 |  | руб.
|  |  | монтажных работ _______________________________________________________________________________________________ | [5 empty] | _______________________________________________________________________________________________22648 |  | руб.
|  |  | Средства на оплату труда _______________________________________________________________________________________________ | [5 empty] | ___________________________110521 |  | руб.
|  |  | Сметная трудоемкость _______________________________________________________________________________________________ | [5 empty] | _______________________________________________________________________________________________421,56 |  | чел.час
Составлен(а) в текущих (прогнозных) ценах по состоянию на 4 кв. 2016г.
№ пп | Обосно- вание | Наименование | Ед. изм. | Кол. | Стоимость единицы, руб. |  |  |  | Общая стоимость, руб. |  |  |  | Т/з осн. раб.на ед. | Т/з осн. раб. Всего | Т/з мех. на ед. | Т/з мех. Всего
[5 empty] | Всего | В том числе |  |  | Всего | В том числе
[6 empty] | Осн.З/п | Эк.Маш | З/пМех |  | Осн.З/п | Эк.Маш | З/пМех
1 | 2 | 3 | 4 | 5 | 6 | 7 | 8 | 9 | 10 | 11 | 12 | 13 | 14 | 15 | 16 | 17
Раздел 1. Земляные работы
1 | ТЕР01-01-003-14 Приказ Минстроя России от 21.09.15 №675/пр | Разработка грунта в отвал экскаваторами «драглайн» или «обратная лопата» с ковшом вместимостью: 0,5 (0,5-0,63) м3, группа грунтов 2 ИНДЕКС К ПОЗИЦИИ: ТЕР01-01-003-14 ТЕР01-01-003-14 Разработка грунта в отвал экскаваторами «драглайн» или «обратная лопата» с ковшом вместимостью: 0,5 (0,5-0,63) м3, группа грунтов 2 ОЗП=13,05; ЭМ=8,18; ЗПМ=13,05 НР, (538 руб.): 95% от ФОТ СП, (283 руб.): 50% от ФОТ | 1000 м3 грунта | 0,0585 ((35+30)*0,9) / 1000 | 28368.28 | 1650.43 | 26717.84 | 6209.71 | 1660 | 97 | 1563 | 363 | 13.57 | 0.79 | 29.5 | 1.73
2 | ТЕР01-02-055-08 Приказ Минстроя России от 21.09.15 №675/пр | Разработка грунта вручную с креплениями в траншеях шириной до 2 м, глубиной: до 3 м, группа грунтов 2 КОЭФ. К ПОЗИЦИИ: Прил.1.12 п.3.187_Доработка вручную, зачистка дна и стенок с выкидкой грунта в котлованах и траншеях, разработанных механизированным способом ОЗП=1,2; ТЗ=1,2 ИНДЕКС К ПОЗИЦИИ: ТЕР01-02-055-08 ТЕР01-02-055-08 Разработка грунта вручную с креплениями в траншеях шириной до 2 м, глубиной: до 3 м, группа грунтов 2 ОЗП=13,05; ЗПМ=13,05 НР, (2478 руб.): 80% от ФОТ СП, (1394 руб.): 45% от ФОТ | 100 м3 грунта | 0,065 ((35+30)*0,1) / 100 | 41425.08 | 41425.08 |  |  | 2693 | 2693 |  |  | 316.8 | 20.59
3 | ТЕР01-02-005-01 Приказ Минстроя России от 21.09.15 №675/пр | Уплотнение грунта пневматическими трамбовками, группа грунтов: 1-2 ИНДЕКС К ПОЗИЦИИ: ТЕР01-02-005-01 ТЕР01-02-005-01 Уплотнение грунта пневматическими трамбовками, группа грунтов: 1-2 ОЗП=13,05; ЭМ=7,93; ЗПМ=13,05 НР, (155 руб.): 95% от ФОТ СП, (82 руб.): 50% от ФОТ | 100 м3 уплотненного грунта | 0,065 ((35+30)*0,1) / 100 | 4151.09 | 1666.22 | 2484.87 | 476.85 | 270 | 108 | 162 | 31 | 12.53 | 0.81 | 3.04 | 0.2
4 | ТЕР01-01-033-02 Приказ Минстроя России от 21.09.15 №675/пр | Засыпка траншей и котлованов с перемещением грунта до 5 м бульдозерами мощностью: 59 кВт (80 л.с.), группа грунтов 2 ИНДЕКС К ПОЗИЦИИ: ТЕР01-01-033-02 ТЕР01-01-033-02 Засыпка траншей и котлованов с перемещением грунта до 5 м бульдозерами мощностью: 59 кВт (80 л.с.), группа грунтов 2 ЭМ=8,7; ЗПМ=13,05 НР, (124 руб.): 95% от ФОТ СП, (65 руб.): 50% от ФОТ | 1000 м3 грунта | 0,065 (35+30) / 1000 | 5107.86 |  | 5107.86 | 1604.37 | 332 |  | 332 | 104 |  |  | 8.87 | 0.58
5 | ТССЦ-408-0122 Приказ Минстроя России от 21.09.15 №675/пр | Песок природный для строительных работ средний ИНДЕКС К ПОЗИЦИИ: ТССЦ-408-0122 41296 Песок природный для строительных работ средний МАТ=12,11 | м3 | 2,94 4,2*1,4*0,5 | 725.51 |  |  |  | 2133
Итого прямые затраты по разделу в текущих ценах | [8 empty] | 7088 | 2898 | 2057 | 498 |  | 22.19 |  | 2.51
Итого прямые затраты по разделу с учетом коэффициентов к итогам | [8 empty] | 8037 | 3333 | 2571 | 623 |  | 25.52 |  | 3.14
Накладные расходы | [8 empty] | 3294
Сметная прибыль | [8 empty] | 1824
Итоги по разделу 1 Земляные работы :
Земляные работы, выполняемые механизированным способом | [8 empty] | 6186 |  |  |  |  | 1.84 |  | 3.14
Земляные работы, выполняемые ручным способом | [8 empty] | 6969 |  |  |  |  | 23.68
Итого | [8 empty] | 13155 |  |  |  |  | 25.52 |  | 3.14
В том числе:
Материалы | [8 empty] | 2133
Машины и механизмы | [8 empty] | 2571
ФОТ | [8 empty] | 3956
Накладные расходы | [8 empty] | 3294
Сметная прибыль | [8 empty] | 1824
Итого по разделу 1 Земляные работы | [8 empty] | 13155 |  |  |  |  | 25.52 |  | 3.14
Раздел 2. Прокладка трубы ПЭ (футляра) методом ННБ
6 | ТЕР04-01-074-01 Приказ Минстроя России от 21.09.15 №675/пр | Монтаж машины горизонтального бурения прессово-шнекового типа РВА ИНДЕКС К ПОЗИЦИИ: ТЕР04-01-074-01 ТЕР04-01-074-01 Монтаж машины горизонтального бурения прессово-шнекового типа РВА ОЗП=13,05; ЭМ=7,18; ЗПМ=13,05 НР, (6889 руб.): 112% от ФОТ СП, (3137 руб.): 51% от ФОТ | 1 машина | 1 | 11488.23 | 4158.38 | 7329.85 | 1094.63 | 11488 | 4158 | 7330 | 1095 | 26.51 | 26.51 | 5.2 | 5.2
7 | ТЕР04-01-075-01 Приказ Минстроя России от 21.09.15 №675/пр | Демонтаж машины горизонтального бурения прессово-шнекового типа РВА ИНДЕКС К ПОЗИЦИИ: ТЕР04-01-075-01 ТЕР04-01-075-01 Демонтаж машины горизонтального бурения прессово-шнекового типа РВА ОЗП=13,05; ЭМ=6,67; ЗПМ=13,05 НР, (3560 руб.): 112% от ФОТ СП, (1621 руб.): 51% от ФОТ | 1 машина | 1 | 6418.98 | 2174.26 | 4244.72 | 543.14 | 6419 | 2174 | 4245 | 543 | 14.06 | 14.06 | 2.58 | 2.58
8 | ТЕР04-01-076-01 Приказ Минстроя России от 21.09.15 №675/пр | Бурение пилотной скважины машиной горизонтального бурения прессово-шнековой с усилием продавливания 203 ТС (2000кН) фирмы SHMIDT, KRANZ-GRUPPE ИНДЕКС К ПОЗИЦИИ: ТЕР04-01-076-01 ТЕР04-01-076-01 Бурение пилотной скважины машиной горизонтального бурения прессово-шнековой с усилием продавливания 203 ТС (2000кН) фирмы SHMIDT, KRANZ-GRUPPE ОЗП=13,05; ЭМ=5,76; ЗПМ=13,05; МАТ=7,72 НР, (4128 руб.): 112% от ФОТ СП, (1880 руб.): 51% от ФОТ | 100 м бурения скважины | 0,78 78 / 100 | 63722.83 | 1609.46 | 62075.23 | 2300.45 | 49704 | 1255 | 48419 | 1794 | 9.97 | 7.78 | 10.01 | 7.81
9 | ТССЦ-110-0199 Приказ Минстроя России от 21.09.15 №675/пр | Полимер для стабилизации буровых скважин EZ MUD (расход 0,5 кг на 1 м3 воды для суглинок) ИНДЕКС К ПОЗИЦИИ: ТССЦ-110-0199 12800 Полимер для стабилизации буровых скважин EZ MUD МАТ=14,22 | т | 0,000597 Е2.р1*0,5/1000 | 943192.41 |  |  |  | 563
10 | ТССЦ-407-0005 Приказ Минстроя России от 21.09.15 №675/пр | Глина бентонитовая (расход 25 кг на 1м3 воды для суглинок) ИНДЕКС К ПОЗИЦИИ: ТССЦ-407-0005 41155 Глина бентонитовая МАТ=7,17 | т | 0,029825 Е2.р1*25/1000 | 5859.97 |  |  |  | 175
11 | ТЕР04-01-077-09 Приказ Минстроя России от 21.09.15 №675/пр | Бурение с предварительным расширением скважины длиной 50 м машиной горизонтального бурения прессово-шнековой с усилием продавливания 203 ТС (2000кН) фирмы SHMIDT, KRANZ-GRUPPE трехступенчатым методом с одновременным продавливанием отрезков (длиной по 4 м), диаметром: до 325 мм КОЭФ. К ПОЗИЦИИ: коэффициент на увеличение длины (78/50) ПЗ=1,56 (ОЗП=1,56; ЭМ=1,56 к расх.; ЗПМ=1,56; МАТ=1,56 к расх.; ТЗ=1,56; ТЗМ=1,56) ИНДЕКС К ПОЗИЦИИ: ТЕР04-01-077-09 ТЕР04-01-077-09 Бурение с предварительным расширением скважины длиной 50 м машиной горизонтального бурения прессово-шнековой с усилием продавливания 203 ТС (2000кН) фирмы SHMIDT, KRANZ-GRUPPE трехступенчатым методом с одновременным продавливанием отрезков (длиной по 4 м), сваренных между собой стальных трубопроводов диаметром: 325 мм ОЗП=13,05; ЭМ=5,84; ЗПМ=13,05; МАТ=6,84 НР, (46127 руб.): 112% от ФОТ СП, (21004 руб.): 51% от ФОТ | 100 м бурения скважины | 0,78 78 / 100 | 435154.24 | 20484.02 | 407901.03 | 23395.41 | 339420 | 15978 | 318163 | 18248 | 130.5876 | 101.86 | 111.9768 | 87.34
12 | ТССЦ-110-0199 Приказ Минстроя России от 21.09.15 №675/пр | Полимер для стабилизации буровых скважин EZ MUD (расход 0,5 кг на 1 м3 воды для суглинок) ИНДЕКС К ПОЗИЦИИ: ТССЦ-110-0199 12800 Полимер для стабилизации буровых скважин EZ MUD МАТ=14,22 | т | 0,00757 Е1.р1*0,5/1000 | 943192.41 |  |  |  | 7140
13 | ТССЦ-407-0005 Приказ Минстроя России от 21.09.15 №675/пр | Глина бентонитовая (расход 25 кг на 1м3 воды для суглинок) ИНДЕКС К ПОЗИЦИИ: ТССЦ-407-0005 41155 Глина бентонитовая МАТ=7,17 | т | 0,3785 Е1.р1*25/1000 | 5859.97 |  |  |  | 2218
14 | ТЕР24-02-002-03 Приказ Минстроя России от 21.09.15 №675/пр | Сварка полиэтиленовых труб при помощи соединительных деталей с закладными нагревателями, диаметр труб: 110 мм ИНДЕКС К ПОЗИЦИИ: ТЕР24-02-002-03 ТЕР24-02-002-03 Сварка полиэтиленовых труб при помощи соединительных деталей с закладными нагревателями, диаметр труб: 110 мм ОЗП=13,05; ЭМ=4,28; ЗПМ=13,05; МАТ=2,17 НР, (3584 руб.): 130% от ФОТ СП, (2454 руб.): 89% от ФОТ | 1 соединение | 7 | 1272.64 | 342.43 | 220.42 |  | 8908 | 2397 | 1543 |  | 1.98 | 13.86
15 | Прайс-лист | Трубы газовые ПЭ 100 SDR 11, диаметр 110 мм ИНДЕКС К ПОЗИЦИИ: ТЕР 1 квартал 2016 г. МАТ=3,84 | м | 83.2 | 629.99 |  |  |  | 52415
16 | Прайс-лист | Трубы газовые ПЭ 100 SDR 11, диаметр 63 мм ИНДЕКС К ПОЗИЦИИ: ТЕР 1 квартал 2016 г. МАТ=3,84 | м | 78 | 212.43 |  |  |  | 16569
17 | ТЕРм08-02-148-01 Приказ Минстроя России от 21.09.15 №675/пр | Кабель до 35 кВ в проложенных трубах, блоках и коробах, масса 1 м кабеля: до 1 кг ИНДЕКС К ПОЗИЦИИ: ТЕРм08-02-148-01 8,475 Кабель до 35 кВ в проложенных трубах, блоках и коробах, масса 1 м кабеля: до 1 кг ОЗП=13,05; ЭМ=6,26; ЗПМ=13,05; МАТ=5,6 НР, (1457 руб.): 95% от ФОТ СП, (997 руб.): 65% от ФОТ | 100 м кабеля | 0,87 87 / 100 | 2116.98 | 1487.44 | 393.44 | 42.15 | 1842 | 1294 | 342 | 37 | 9.92 | 8.63 | 0.2 | 0.17
18 | ТССЦ-501-8213 Приказ Минстроя России от 21.09.15 №675/пр | Кабель силовой с медными жилами с поливинилхлоридной изоляцией в поливинилхлоридной оболочке без защитного покрова ВВГ, напряжением 0,66 Кв, число жил – 5 и сечением 10 мм2 ИНДЕКС К ПОЗИЦИИ: ТССЦ-501-8213 43212 Кабель силовой с медными жилами с поливинилхлоридной изоляцией в поливинилхлоридной оболочке без защитного покрова ВВГ, напряжением 0,66 Кв, число жил 5 и сечением 10 мм2 МАТ=5,83 | 1000 м | 0,087 87 / 1000 | 190501.14 |  |  |  | 16574
19 | ТССЦ-101-2038 Приказ Минстроя России от 21.09.15 №675/пр | Болты с гайками и шайбами оцинкованные, диаметр 10 мм ИНДЕКС К ПОЗИЦИИ: ТССЦ-101-2038 6332 Болты с гайками и шайбами оцинкованные, диаметр 10 мм МАТ=3,23 | кг | 0.3 | 96.93 |  |  |  | 29
20 | ТССЦ-111-3244 Приказ Минстроя России от 21.09.15 №675/пр | Наконечник изолированный алюминиевый с медной клеммой (СИП) CPTAU 50 ИНДЕКС К ПОЗИЦИИ: ТССЦ-111-3244 13089 Наконечник изолированный алюминиевый с медной клеммой (СИП) CPTAU 50 МАТ=2,58 | шт. | 2 | 237.46 |  |  |  | 475
Прокладка полиэтиленовых труб
21 | ТЕР24-02-032-02 Приказ Минстроя России от 21.09.15 №675/пр | Укладка газопроводов из полиэтиленовых труб в траншею с подвижного барабана, диаметр газопровода: 110 мм ИНДЕКС К ПОЗИЦИИ: ТЕР24-02-032-02 ТЕР24-02-032-02 Укладка газопроводов из полиэтиленовых труб в траншею с подвижного барабана, диаметр газопровода: 110 мм ОЗП=13,05; ЭМ=5; ЗПМ=13,05; МАТ=2,74 НР, (13 руб.): 130% от ФОТ СП, (9 руб.): 89% от ФОТ | 400 м укладываемой трубы | 0,013 5,2 / 400 | 80196.72 | 705.87 | 1093.75 |  | 1043 | 9 | 14 |  | 4.5 | 0.06
22 | ТЕР22-03-002-01 Приказ Минстроя России от 21.09.15 №675/пр | Установка полиэтиленовых фасонных частей: неразъёмных соединений ИНДЕКС К ПОЗИЦИИ: ТЕР22-03-002-01 ТЕР22-03-002-01 Установка полиэтиленовых фасонных частей: отводов, колен, патрубков, переходов ОЗП=13,05; ЭМ=6,11; ЗПМ=13,05; МАТ=3,79 НР, (382 руб.): 130% от ФОТ СП, (262 руб.): 89% от ФОТ | 10 фасонных частей | 0,2 2 / 10 | 2799.75 | 678.99 | 1765.48 | 549.4 | 560 | 136 | 353 | 110 | 4.8 | 0.96 | 2.61 | 0.52
23 | Прайс-лист | Неразъемное соединение «полиэтилен-сталь» SDR 11 110х10,0/СТ108 ИНДЕКС К ПОЗИЦИИ: ТЕР 1 квартал 2016 г. МАТ=3,84 | шт. | 2 | 860.01 |  |  |  | 1720
24 | Прайс-лист | Электромуфта ПЭ 100 SDR 11, 110х10,0 мм ИНДЕКС К ПОЗИЦИИ: ТЕР 1 квартал 2016 г. МАТ=3,84 | шт. | 2 | 898.98 |  |  |  | 1798
25 | ТЕР24-02-005-03 Приказ Минстроя России от 21.09.15 №675/пр | Установка отвода на газопроводе из полиэтиленовых труб в горизонтальной плоскости, диаметр отвода: 110 мм ИНДЕКС К ПОЗИЦИИ: ТЕР24-02-005-03 ТЕР24-02-005-03 Установка отвода на газопроводе из полиэтиленовых труб в горизонтальной плоскости, диаметр отвода: 110 мм ОЗП=13,05; ЭМ=4,16; ЗПМ=13,05; МАТ=2,2 НР, (983 руб.): 130% от ФОТ СП, (673 руб.): 89% от ФОТ | 1 отвод | 2 | 1239.93 | 328.6 | 181.13 |  | 2480 | 657 | 362 |  | 1.9 | 3.8
26 | Прайс-лист | Отвод 90° полиэтиленовый , диаметр 110 мм ИНДЕКС К ПОЗИЦИИ: ТЕР 1 квартал 2016 г. МАТ=3,84 | шт. | 2 | 2776.01 |  |  |  | 5552
Стальной газопровод
27 | ТЕР22-03-001-05 Приказ Минстроя России от 21.09.15 №675/пр | Установка фасонных частей стальных сварных диаметром: 100-250 мм ИНДЕКС К ПОЗИЦИИ: ТЕР22-03-001-05 ТЕР22-03-001-05 Установка фасонных частей стальных сварных диаметром: 100-250 мм ОЗП=13,05; ЭМ=7,18; ЗПМ=13,05; МАТ=4,75 НР, (634 руб.): 130% от ФОТ СП, (434 руб.): 89% от ФОТ | 1 т фасонных частей | 0,005 (2*2,5)/1000 | 208253.76 | 61176.44 | 111967.65 | 21714.81 | 1041 | 306 | 560 | 109 | 353.8 | 1.77 | 103.16 | 0.52
28 | ТССЦ-103-1009 Приказ Минстроя России от 21.09.15 №675/пр | Фасонные стальные сварные части, диаметр до 800 мм ИНДЕКС К ПОЗИЦИИ: ТССЦ-103-1009 10210 Фасонные стальные сварные части, диаметр до 800 мм МАТ=4,59 | т | -0.005 | 29509.29 |  |  |  | -148
29 | ТССЦ-507-4404 Приказ Минстроя России от 21.09.15 №675/пр | Отводы крутоизогнутые бесшовные приварные из стали марок 20 и 09Г2С (ОСТ 34-10.699-97) 90 град., наружным диаметром 108 мм, толщиной стенки 4,0 мм ИНДЕКС К ПОЗИЦИИ: ТССЦ-507-4404 65535,65535 Отводы крутоизогнутые бесшовные приварные из стали марок 20 и 09Г2С (ОСТ 34-10.699-97) 90 град., наружным диаметром 108 мм, толщиной стенки 4,0 мм МАТ=1,98 | шт. | 2 | 457.02 |  |  |  | 914
Итого прямые затраты по разделу в текущих ценах | [8 empty] | 528899 | 28364 | 381331 | 21936 |  | 179.29 |  | 104.14
Итого прямые затраты по разделу с учетом коэффициентов к итогам | [8 empty] | 628487 | 32619 | 476664 | 27420 |  | 206.18 |  | 130.17
Накладные расходы | [8 empty] | 67758
Сметная прибыль | [8 empty] | 32470
Итоги по разделу 2 Прокладка трубы ПЭ (футляра) методом ННБ :
Итого Строительные работы | [8 empty] | 707061 |  |  |  |  | 196.26 |  | 129.96
Итого Монтажные работы | [8 empty] | 21654 |  |  |  |  | 9.92 |  | 0.21
Итого | [8 empty] | 728715 |  |  |  |  | 206.18 |  | 130.17
В том числе:
Материалы | [8 empty] | 119204
Машины и механизмы | [8 empty] | 476664
ФОТ | [8 empty] | 60039
Накладные расходы | [8 empty] | 67758
Сметная прибыль | [8 empty] | 32470
Итого по разделу 2 Прокладка трубы ПЭ (футляра) методом ННБ | [8 empty] | 728715 |  |  |  |  | 206.18 |  | 130.17
Раздел 3. Прочие работы
30 | ТЕР24-02-100-04 Приказ Минстроя России от 21.09.15 №675/пр | Отключение и заглушка под газом действующих стальных газопроводов, условный диаметр газопровода: до 125 мм ИНДЕКС К ПОЗИЦИИ: ТЕР24-02-100-04 ТЕР24-02-100-04 Отключение и заглушка под газом действующих стальных газопроводов, условный диаметр газопровода: до 125 мм ОЗП=13,05; ЭМ=6,89; ЗПМ=13,05; МАТ=5,33 НР, (1249 руб.): 130% от ФОТ СП, (855 руб.): 89% от ФОТ | 10 отключений | 0,1 1 / 10 | 17197.02 | 8357.09 | 4394.92 |  | 1720 | 836 | 439 |  | 51.77 | 5.18
31 | ТЕР24-02-003-02 Приказ Минстроя России от 21.09.15 №675/пр | Выравнивание концов полиэтиленовых труб , диаметр труб: 110 мм ИНДЕКС К ПОЗИЦИИ: ТЕР24-02-003-02 ТЕР24-02-003-02 Выравнивание концов полиэтиленовых труб , диаметр труб: 110 мм ОЗП=13,05; ЭМ=4,7; ЗПМ=13,05 НР, (1078 руб.): 130% от ФОТ СП, (738 руб.): 89% от ФОТ | 1 конец | 16 | 84.6 | 45.02 | 39.57 |  | 1354 | 721 | 633 |  | 0.3 | 4.8
32 | ТЕР24-02-004-01 Приказ Минстроя России от 21.09.15 №675/пр | Механическая резка полиэтиленовых труб , диаметр труб: до 63 мм ИНДЕКС К ПОЗИЦИИ: ТЕР24-02-004-01 ТЕР24-02-004-01 Механическая резка полиэтиленовых труб , диаметр труб: до 63 мм ОЗП=13,05; ЭМ=4,91; ЗПМ=13,05 НР, (18 руб.): 130% от ФОТ СП, (12 руб.): 89% от ФОТ | 1 конец | 2 | 7.67 | 6 | 1.67 |  | 15 | 12 | 3 |  | 0.04 | 0.08
33 | ТЕР24-02-004-02 Приказ Минстроя России от 21.09.15 №675/пр | Механическая резка полиэтиленовых труб , диаметр труб: 110 мм ИНДЕКС К ПОЗИЦИИ: ТЕР24-02-004-02 ТЕР24-02-004-02 Механическая резка полиэтиленовых труб , диаметр труб: 110 мм ОЗП=13,05; ЭМ=4,98; ЗПМ=13,05 НР, (36 руб.): 130% от ФОТ СП, (25 руб.): 89% от ФОТ | 1 конец | 2 | 27.84 | 12.01 | 15.84 |  | 56 | 24 | 32 |  | 0.08 | 0.16
Прокладка сигнальной ленты
34 | ТЕРм10-06-048-05 Приказ Минстроя России от 21.09.15 №675/пр | Прокладка сигнальной ленты КОЭФ. К ПОЗИЦИИ: ОП п.1.10.98_Прокладка опознавательной ленты ОЗП=0,3; ЭМ=0,3 к расх.; ЗПМ=0,3; ТЗ=0,3; ТЗМ=0,3 ИНДЕКС К ПОЗИЦИИ: ТЕРм10-06-048-05 10,124 Прокладка волоконно-оптических кабелей в траншее ОЗП=13,05; ЭМ=6,55; ЗПМ=13,05; МАТ=13,05 НР, (12 руб.): 130% от ФОТ СП, (8 руб.): 89% от ФОТ | 1 км кабеля | 0,0045 4,5/1000 | 6255.65 | 1082.34 | 5101.14 | 529.46 | 28 | 5 | 23 | 2 | 6.9 | 0.03 | 2.712 | 0.01
35 | ТССЦ-507-3538 Приказ Минстроя России от 21.09.15 №675/пр | Лента сигнальная "Газ" ЛСГ 200 ИНДЕКС К ПОЗИЦИИ: ТССЦ-507-3538 65535,65535 Лента сигнальная 'Газ' ЛСГ 200 МАТ=12,2 | м | 4.5 | 3.66 |  |  |  | 16
Изоляция
36 | ТЕР22-02-010-03 Приказ Минстроя России от 21.09.15 №675/пр | Нанесение весьма усиленной антикоррозионной изоляции из полимерных липких лент на стальные трубопроводы диаметром: 100 мм ИНДЕКС К ПОЗИЦИИ: ТЕР22-02-010-03 ТЕР22-02-010-03 Нанесение весьма усиленной антикоррозионной изоляции из полимерных липких лент на стальные трубопроводы диаметром: 100 мм ОЗП=13,05; ЭМ=6,08; ЗПМ=13,05; МАТ=2,55 НР, (52 руб.): 130% от ФОТ СП, (36 руб.): 89% от ФОТ | 1 км трубопровода | 0,001 1/1000 | 190147.27 | 33705.67 | 11406.02 | 1423.62 | 190 | 34 | 11 | 1 | 227.36 | 0.23 | 6.56 | 0.01
37 | ТССЦ-101-2489 Приказ Минстроя России от 21.09.15 №675/пр | Лента поливинилхлоридная липкая толщиной 0,4 мм ИНДЕКС К ПОЗИЦИИ: ТССЦ-101-2489 3105 Лента поливинилхлоридная липкая толщиной 0,4 мм МАТ=2,53 | м2 | -1.452 | 95.05 |  |  |  | -138
38 | Прайс-лист | Полимерно-битумная лента "ЛИТКОР" (вес 1м2= 2,2 кг) ИНДЕКС К ПОЗИЦИИ: ТЕР1 стальной газопровод МАТ=5,71 | кг | 9,68 2,2*2,2*2 | 139.84 |  |  |  | 1354
39 | Прайс-лист | Обертка Полилен 40-ОБ-63 (вес 1м2= 0,7 кг) ИНДЕКС К ПОЗИЦИИ: ТЕР1 стальной газопровод МАТ=5,71 | кг | 1,54 2,2*0,7 | 186.43 |  |  |  | 287
Испытание рабочей трубы, контроль стыков
40 | ТЕР24-02-121-03 Приказ Минстроя России от 21.09.15 №675/пр | Монтаж инвентарного узла для очистки и испытания газопровода, условный диаметр газопровода: до 150 мм ИНДЕКС К ПОЗИЦИИ: ТЕР24-02-121-03 ТЕР24-02-121-03 Монтаж инвентарного узла для очистки и испытания газопровода, условный диаметр газопровода: до 150 мм ОЗП=13,05; ЭМ=6,52; ЗПМ=13,05; МАТ=4,09 НР, (2076 руб.): 130% от ФОТ СП, (1421 руб.): 89% от ФОТ | 1 узел | 1 | 2233.67 | 1388.91 | 546.96 |  | 2234 | 1389 | 547 |  | 9.12 | 9.12
41 | ТЕР24-02-120-03 Приказ Минстроя России от 21.09.15 №675/пр | Очистка полости трубопровода продувкой воздухом, условный диаметр газопровода: до 150 мм ИНДЕКС К ПОЗИЦИИ: ТЕР24-02-120-03 ТЕР24-02-120-03 Очистка полости трубопровода продувкой воздухом, условный диаметр газопровода: до 150 мм ОЗП=13,05; ЭМ=7,95; ЗПМ=13,05 НР, (179 руб.): 130% от ФОТ СП, (123 руб.): 89% от ФОТ | 100 м трубопровода | 0,832 83,2 / 100 | 332.61 | 92.92 | 239.69 | 47.11 | 277 | 77 | 200 | 39 | 0.62 | 0.52 | 0.3 | 0.25
42 | ТЕР24-02-123-10 Приказ Минстроя России от 21.09.15 №675/пр | Подъем давления при испытании воздухом газопроводов высокого давления (до 1,2 МПа) условным диаметром: до 200 мм ИНДЕКС К ПОЗИЦИИ: ТЕР24-02-123-10 ТЕР24-02-123-10 Подъем давления при испытании воздухом газопроводов высокого давления (до 1,2 МПа) условным диаметром: до 200 мм ОЗП=13,05; ЭМ=4,79; ЗПМ=13,05 НР, (30 руб.): 130% от ФОТ СП, (20 руб.): 89% от ФОТ | 100 м газопровода | 0,832 83,2 / 100 | 91.55 | 15.01 | 76.54 | 7.83 | 76 | 12 | 64 | 7 | 0.1 | 0.08 | 0.05 | 0.04
43 | ТЕР24-02-125-01 Приказ Минстроя России от 21.09.15 №675/пр | Выдержка под давлением от 0,6 до 1,2 МПа при испытании на прочность и герметичность газопроводов условным диаметром: 50-300 мм ИНДЕКС К ПОЗИЦИИ: ТЕР24-02-125-01 ТЕР24-02-125-01 Выдержка под давлением от 0,6 до 1,2 МПа при испытании на прочность и герметичность газопроводов условным диаметром: 50-300 мм ОЗП=13,05; ЭМ=4,79; ЗПМ=13,05 НР, (4923 руб.): 130% от ФОТ СП, (3370 руб.): 89% от ФОТ | 1 участок испытания газопровода | 1 | 12816.03 | 2099.22 | 10716.81 | 1098.03 | 12816 | 2099 | 10717 | 1098 | 14 | 14 | 7 | 7
44 | ТЕРм39-02-006-04 Приказ Минстроя России от 21.09.15 №675/пр | Ультразвуковая дефектоскопия трубопровода одним преобразователем сварных соединений перлитного класса с двух сторон, прозвучивание поперечное, диаметр трубопровода: 89 мм, толщина стенки до 8 мм ИНДЕКС К ПОЗИЦИИ: ТЕРм39-02-006-04 39,1423 Ультразвуковая дефектоскопия трубопровода одним преобразователем сварных соединений перлитного класса с двух сторон, прозвучивание поперечное, диаметр трубопровода: 89 мм, толщина стенки до 8 мм ОЗП=13,05; ЭМ=7,18; ЗПМ=13,05; МАТ=6,01 НР, (78 руб.): 80% от ФОТ СП, (58 руб.): 60% от ФОТ | 1 стык | 1 | 111.81 | 84.17 | 15.08 |  | 112 | 84 | 15 |  | 0.5 | 0.5
45 | ТЕРм39-02-015-04 Приказ Минстроя России от 21.09.15 №675/пр | Гаммаграфический контроль трубопровода через две стенки, диаметр трубопровода: до 108 мм, толщина стенки до 5 мм ИНДЕКС К ПОЗИЦИИ: ТЕРм39-02-015-04 39,1554 Гаммаграфический контроль трубопровода через две стенки, диаметр трубопровода: 108 мм, толщина стенки до 5 мм ОЗП=13,05; ЭМ=6,04; ЗПМ=13,05; МАТ=3,48 НР, (176 руб.): 80% от ФОТ СП, (132 руб.): 60% от ФОТ | 1 снимок | 1 | 361.81 | 191.44 | 130.34 |  | 362 | 191 | 130 |  | 0.95 | 0.95
Установка опознавательных знаков
46 | ТЕР27-09-008-01 Приказ Минстроя России от 21.09.15 №675/пр | Установка дорожных знаков бесфундаментных: на металлических стойках ИНДЕКС К ПОЗИЦИИ: ТЕР27-09-008-01 ТЕР27-09-008-01 Установка дорожных знаков бесфундаментных: на металлических стойках ОЗП=13,05; ЭМ=7,09; ЗПМ=13,05; МАТ=4,06 НР, (3424 руб.): 142% от ФОТ СП, (2290 руб.): 95% от ФОТ | 100 знаков | 0,04 4 / 100 | 78073.57 | 48510.9 | 21505.03 | 3594.75 | 3123 | 1940 | 860 | 144 | 364.8 | 14.59 | 14.28 | 0.57
47 | ТССЦ-105-0217 Приказ Минстроя России от 21.09.15 №675/пр | Плакаты предупредительные, путевые сигнальные знаки размер 420х220 мм ИНДЕКС К ПОЗИЦИИ: ТССЦ-105-0217 11870 Плакаты предупредительные, путевые сигнальные знаки размер 420х220 мм МАТ=5,47 | 100 шт. | 0,04 4 / 100 | 22432.8 |  |  |  | 897
Итого прямые затраты по разделу в текущих ценах | [8 empty] | 24779 | 7424 | 13674 | 1291 |  | 50.24 |  | 7.88
Итого прямые затраты по разделу с учетом коэффициентов к итогам | [8 empty] | 29310 | 8537 | 17092 | 1614 |  | 57.78 |  | 9.85
Накладные расходы | [8 empty] | 13328
Сметная прибыль | [8 empty] | 9087
Итоги по разделу 3 Прочие работы :
Итого Строительные работы | [8 empty] | 50731 |  |  |  |  | 56.11 |  | 9.85
Итого Монтажные работы | [8 empty] | 994 |  |  |  |  | 1.67
Итого | [8 empty] | 51725 |  |  |  |  | 57.78 |  | 9.85
В том числе:
Материалы | [8 empty] | 3681
Машины и механизмы | [8 empty] | 17092
ФОТ | [8 empty] | 10151
Накладные расходы | [8 empty] | 13328
Сметная прибыль | [8 empty] | 9087
Итого по разделу 3 Прочие работы | [8 empty] | 51725 |  |  |  |  | 57.78 |  | 9.85
Раздел 4. Демонтаж стального газопровода
48 | ТЕР01-01-003-14 Приказ Минстроя России от 21.09.15 №675/пр | Разработка грунта в отвал экскаваторами «драглайн» или «обратная лопата» с ковшом вместимостью: 0,5 (0,5-0,63) м3, группа грунтов 2 ИНДЕКС К ПОЗИЦИИ: ТЕР01-01-003-14 ТЕР01-01-003-14 Разработка грунта в отвал экскаваторами «драглайн» или «обратная лопата» с ковшом вместимостью: 0,5 (0,5-0,63) м3, группа грунтов 2 ОЗП=13,05; ЭМ=8,18; ЗПМ=13,05 НР, (331 руб.): 95% от ФОТ СП, (174 руб.): 50% от ФОТ | 1000 м3 грунта | 0,036 ((2*4*2,5)*2*0,9) / 1000 | 28368.28 | 1650.43 | 26717.84 | 6209.71 | 1021 | 59 | 962 | 224 | 13.57 | 0.49 | 29.5 | 1.06
49 | ТЕР01-02-055-08 Приказ Минстроя России от 21.09.15 №675/пр | Разработка грунта вручную с креплениями в траншеях шириной до 2 м, глубиной: до 3 м, группа грунтов 2 КОЭФ. К ПОЗИЦИИ: Прил.1.12 п.3.187_Доработка вручную, зачистка дна и стенок с выкидкой грунта в котлованах и траншеях, разработанных механизированным способом ОЗП=1,2; ТЗ=1,2 ИНДЕКС К ПОЗИЦИИ: ТЕР01-02-055-08 ТЕР01-02-055-08 Разработка грунта вручную с креплениями в траншеях шириной до 2 м, глубиной: до 3 м, группа грунтов 2 ОЗП=13,05; ЗПМ=13,05 НР, (1525 руб.): 80% от ФОТ СП, (858 руб.): 45% от ФОТ | 100 м3 грунта | 0,04 ((2*4*2,5)*2*0,1) / 100 | 41425.08 | 41425.08 |  |  | 1657 | 1657 |  |  | 316.8 | 12.67
50 | ТЕР01-01-033-02 Приказ Минстроя России от 21.09.15 №675/пр | Засыпка траншей и котлованов с перемещением грунта до 5 м бульдозерами мощностью: 59 кВт (80 л.с.), группа грунтов 2 ИНДЕКС К ПОЗИЦИИ: ТЕР01-01-033-02 ТЕР01-01-033-02 Засыпка траншей и котлованов с перемещением грунта до 5 м бульдозерами мощностью: 59 кВт (80 л.с.), группа грунтов 2 ЭМ=8,7; ЗПМ=13,05 НР, (76 руб.): 95% от ФОТ СП, (40 руб.): 50% от ФОТ | 1000 м3 грунта | 0,04 ((2*4*2,5)*2) / 1000 | 5107.86 |  | 5107.86 | 1604.37 | 204 |  | 204 | 64 |  |  | 8.87 | 0.35
51 | ТЕР04-01-074-01 Приказ Минстроя России от 21.09.15 №675/пр | Монтаж машины горизонтального бурения прессово-шнекового типа РВА ИНДЕКС К ПОЗИЦИИ: ТЕР04-01-074-01 ТЕР04-01-074-01 Монтаж машины горизонтального бурения прессово-шнекового типа РВА ОЗП=13,05; ЭМ=7,18; ЗПМ=13,05 НР, (6889 руб.): 112% от ФОТ СП, (3137 руб.): 51% от ФОТ | 1 машина | 1 | 11488.23 | 4158.38 | 7329.85 | 1094.63 | 11488 | 4158 | 7330 | 1095 | 26.51 | 26.51 | 5.2 | 5.2
52 | ТЕР04-01-075-01 Приказ Минстроя России от 21.09.15 №675/пр | Демонтаж машины горизонтального бурения прессово-шнекового типа РВА ИНДЕКС К ПОЗИЦИИ: ТЕР04-01-075-01 ТЕР04-01-075-01 Демонтаж машины горизонтального бурения прессово-шнекового типа РВА ОЗП=13,05; ЭМ=6,67; ЗПМ=13,05 НР, (3560 руб.): 112% от ФОТ СП, (1621 руб.): 51% от ФОТ | 1 машина | 1 | 6418.98 | 2174.26 | 4244.72 | 543.14 | 6419 | 2174 | 4245 | 543 | 14.06 | 14.06 | 2.58 | 2.58
53 | ТЕР04-01-077-09 Приказ Минстроя России от 21.09.15 №675/пр | Демонтаж стального газопровода длиной 50 м, диаметром: 114 мм КОЭФ. К ПОЗИЦИИ: коэффициент на увеличение длины (78/50) ПЗ=1,56 (ОЗП=1,56; ЭМ=1,56 к расх.; ЗПМ=1,56; МАТ=1,56 к расх.; ТЗ=1,56; ТЗМ=1,56); МДС36 п.3.3.1._Демонтаж (разборка) наружных сетей водопровода, канализации, теплоснабжения и газоснабжения ОЗП=0,6; ЭМ=0,6 к расх.; ЗПМ=0,6; МАТ=0 к расх.; ТЗ=0,6; ТЗМ=0,6 ИНДЕКС К ПОЗИЦИИ: ТЕР04-01-077-09 ТЕР04-01-077-09 Бурение с предварительным расширением скважины длиной 50 м машиной горизонтального бурения прессово-шнековой с усилием продавливания 203 ТС (2000кН) фирмы SHMIDT, KRANZ-GRUPPE трехступенчатым методом с одновременным продавливанием отрезков (длиной по 4 м), сваренных между собой стальных трубопроводов диаметром: 325 мм ОЗП=13,05; ЭМ=5,84; ЗПМ=13,05; МАТ=6,84 НР, (27676 руб.): 112% от ФОТ СП, (12603 руб.): 51% от ФОТ | 100 м бурения скважины | 0,78 78 / 100 | 257031.03 | 12290.41 | 244740.62 | 14037.25 | 200484 | 9587 | 190897 | 10949 | 78.3526 | 61.12 | 67.1861 | 52.41
Итого прямые затраты по разделу в текущих ценах | [8 empty] | 221273 | 17635 | 203638 | 12875 |  | 114.85 |  | 61.6
Итого прямые затраты по разделу с учетом коэффициентов к итогам | [8 empty] | 274829 | 20281 | 254548 | 16094 |  | 132.07 |  | 77
Накладные расходы | [8 empty] | 40058
Сметная прибыль | [8 empty] | 18433
Итоги по разделу 4 Демонтаж стального газопровода :
Земляные работы, выполняемые механизированным способом | [8 empty] | 2147 |  |  |  |  | 0.56 |  | 1.76
Земляные работы, выполняемые ручным способом | [8 empty] | 4289 |  |  |  |  | 14.57
Скважины | [8 empty] | 326884 |  |  |  |  | 116.94 |  | 75.24
Итого | [8 empty] | 333320 |  |  |  |  | 132.07 |  | 77
В том числе:
Машины и механизмы | [8 empty] | 254548
ФОТ | [8 empty] | 36375
Накладные расходы | [8 empty] | 40058
Сметная прибыль | [8 empty] | 18433
Итого по разделу 4 Демонтаж стального газопровода | [8 empty] | 333320 |  |  |  |  | 132.07 |  | 77
ИТОГИ ПО СМЕТЕ:
Итого прямые затраты по смете в текущих ценах | [8 empty] | 782039 | 56321 | 600700 | 36600 |  | 366.57 |  | 176.13
Итого прямые затраты по смете с учетом коэффициентов к итогам | [8 empty] | 940663 | 64770 | 750875 | 45751 |  | 421.56 |  | 220.16
Накладные расходы | [8 empty] | 124437
Сметная прибыль | [8 empty] | 61814
Итоги по смете:
Итого Строительные работы | [8 empty] | 1104266 |  |  |  |  | 409.97 |  | 219.95
Итого Монтажные работы | [8 empty] | 22648 |  |  |  |  | 11.59 |  | 0.21
Итого | [8 empty] | 1126914 |  |  |  |  | 421.56 |  | 220.16
В том числе:
Материалы | [8 empty] | 125018
Машины и механизмы | [8 empty] | 750875
ФОТ | [8 empty] | 110521
Накладные расходы | [8 empty] | 124437
Сметная прибыль | [8 empty] | 61814
Временные здания и сооружения 3,1% | [8 empty] | 34934
Итого | [8 empty] | 1161848
Непредвиденные затраты 1% | [8 empty] | 11618
Итого с непредвиденными | [8 empty] | 1173466
НДС 18% | [8 empty] | 211223.88
ВСЕГО по смете | [8 empty] | 1384689.88 |  |  |  |  | 421.56 |  | 220.16