## Локальная смета
ЛОКАЛЬНЫЙ СМЕТНЫЙ РАСЧЕТ № 1
(локальная смета)
на Техническое перевооружение объекта: Внутрипоселковый газопровод высокого давления с. Желтое (инв.№060030153). Cаракташский район, Оренбургская область. Замена ШРП №232. Прокладка газопровода по ул.Садовой. Г 1
(наименование работ и затрат, наименование объекта)
Основание:
|  |  | Сметная стоимость _______________________________________________________________________________________________ | [5 empty] | ___________________________411,968 |  | тыс. руб.
|  |  | строительных работ _______________________________________________________________________________________________ | [5 empty] | _______________________________________________________________________________________________333,771 |  | тыс. руб.
|  |  | монтажных работ _______________________________________________________________________________________________ | [5 empty] | _______________________________________________________________________________________________15,355 |  | тыс. руб.
|  |  | Средства на оплату труда _______________________________________________________________________________________________ | [5 empty] | ___________________________31,248 |  | тыс. руб.
|  |  | Сметная трудоемкость _______________________________________________________________________________________________ | [5 empty] | _______________________________________________________________________________________________183,77 |  | чел.час
|  |  | Составлен(а) в текущих (прогнозных) ценах по состоянию на ______________ | [6 empty] | 1 кв.2016г.
№ пп | Обосно- вание | Наименование | Ед. изм. | Кол. | Стоимость единицы, руб. |  |  |  | Общая стоимость, руб. |  |  |  |  | Т/з осн. раб.на ед. | Т/з осн. раб. Всего | Общая масса обору-дования, т
[5 empty] | Всего | В том числе |  |  | Обору- дование | Всего | В том числе
[6 empty] | Осн.З/п | Эк.Маш | З/пМех |  |  | Осн.З/п | Эк.Маш | З/пМех
1 | 2 | 3 | 4 | 5 | 6 | 7 | 8 | 9 | 10 | 11 | 12 | 13 | 14 | 15 | 16 | 17
Раздел 1. Земляные работы
1 | ТЕР01-01-004-05 | Разработка грунта в отвал экскаваторами «драглайн» или «обратная лопата» с ковшом вместимостью: 0,25 м3, группа грунтов 2 ИНДЕКС К ПОЗИЦИИ: ТЕР01-01-004-05 1 квартал 2016 г. ОЗП=12,23; ЭМ=5,81; ЗПМ=12,23 Земляные работы, выполняемые механизированным способом: НР (130,25 руб.): 95% от ФОТ СП (68,56 руб.): 50% от ФОТ | 1000 м3 грунта | 0.012 | 28023.05 | 1465.89 | 26557.16 | 9960.23 |  | 336.28 | 17.59 | 318.69 | 119.52 | 12.86 | 0.15
2 | ТЕР01-02-057-02 | Разработка грунта вручную в траншеях глубиной до 2 м без креплений с откосами, группа грунтов 2 ИНДЕКС К ПОЗИЦИИ: ТЕР01-02-057-02 1 квартал 2016 г. ОЗП=12,23; ЗПМ=12,23 Земляные работы, выполняемые ручным способом: НР (2036,2 руб.): 80% от ФОТ СП (1145,36 руб.): 45% от ФОТ | 100 м3 грунта | 0.145 | 17553.47 | 17553.47 |  |  |  | 2545.25 | 2545.25 |  |  | 154 | 22.33
3 | ТЕР01-01-033-02 | Засыпка траншей и котлованов с перемещением грунта до 5 м бульдозерами мощностью: 59 кВт (80 л.с.), группа грунтов 2 ИНДЕКС К ПОЗИЦИИ: ТЕР01-01-033-02 1 квартал 2016 г. ЭМ=8,16; ЗПМ=12,23 Земляные работы, выполняемые механизированным способом: НР (1,57 руб.): 95% от ФОТ СП (0,83 руб.): 50% от ФОТ | 1000 м3 грунта | 0.0011 | 4790.82 |  | 4790.82 | 1503.56 |  | 5.27 |  | 5.27 | 1.65
4 | ТЕР01-02-061-02 | Засыпка вручную траншей, пазух котлованов и ям, группа грунтов: 2 ИНДЕКС К ПОЗИЦИИ: ТЕР01-02-061-02 1 квартал 2016 г. ОЗП=12,23 Земляные работы, выполняемые ручным способом: НР (1363,36 руб.): 80% от ФОТ СП (766,89 руб.): 45% от ФОТ | 100 м3 грунта | 0.16 | 10651.23 | 10651.23 |  |  |  | 1704.2 | 1704.2 |  |  | 97.2 | 15.55
5 | ТЕР01-02-005-01 | Уплотнение грунта пневматическими трамбовками, группа грунтов 1-2 ИНДЕКС К ПОЗИЦИИ: ТЕР01-02-005-01 1 квартал 2016 г. ОЗП=12,23; ЭМ=7,56; ЗПМ=12,23 Земляные работы, выполняемые механизированным способом: НР (21 руб.): 95% от ФОТ СП (11,05 руб.): 50% от ФОТ | 100 м3 уплотненного грунта | 0.011 | 3930.45 | 1561.53 | 2368.92 | 446.88 |  | 43.24 | 17.18 | 26.06 | 4.92 | 12.53 | 0.14
6 | ТЕР01-01-014-05 | Разработка грунта с погрузкой на автомобили-самосвалы экскаваторами с ковшом вместимостью: 0,25 м3, группа грунтов 2 ИНДЕКС К ПОЗИЦИИ: ТЕР01-01-014-05 1 квартал 2016 г. ОЗП=12,23; ЭМ=6,2; ЗПМ=12,23; МАТ=3,54 Земляные работы, выполняемые механизированным способом: НР (331,12 руб.): 95% от ФОТ СП (174,28 руб.): 50% от ФОТ | 1000 м3 грунта | 0.0185 | 45814.06 | 3569.94 | 42223.98 | 15270.99 |  | 847.56 | 66.04 | 781.14 | 282.51 | 31.32 | 0.58
7 | ТССЦпг-03-21-02-015 | Перевозка грузов автомобилями-самосвалами грузоподъемностью 10 т, работающих вне карьера, на расстояние: до 15 км II класс груза ИНДЕКС К ПОЗИЦИИ: ТССЦпг-03-21-02-015 1 квартал 2016 г. ОЗП=12,23; ЭМ=7,61; ЗПМ=12,23 Перевозка грузов автотранспортом: НР 0% от ФОТ СП 0% от ФОТ | 1 т груза | 33.3 | 137.74 |  | 137.74 |  |  | 4586.74 |  | 4586.74
8 | Прайс-лист | Песок природный для строительных работ средний (транспортно-заготовительные расходы МАТ=1,15 к расх.) Наружные сети водопровода, канализации, теплоснабжения, газопровода | м3 | 4.5 | 550 |  |  |  |  | 2475
9 | Прайс-лист | Смесь песчано-гравийная (под дороги) (Транспортно-заготовительные расходы МАТ=1,15 к расх.) Наружные сети водопровода, канализации, теплоснабжения, газопровода | м3 | 14.5 | 480 |  |  |  |  | 6960
Раздел 2. Газопровод Г1
10 | ТЕР24-02-034-02 | Укладка газопроводов из одиночных полиэтиленовых труб в траншею, диаметр газопровода до 225 мм 158,73 = 32 769,86 - 10,2 x 3 197,17 ИНДЕКС К ПОЗИЦИИ: ТЕР24-02-034-02 1 квартал 2016 г. ОЗП=12,23; ЭМ=6,12; ЗПМ=12,23; МАТ=2,53 Наружные сети водопровода, канализации, теплоснабжения, газопровода: НР (439,53 руб.): 130% от ФОТ СП (300,91 руб.): 89% от ФОТ | 100 м газопровода | 0.75 | 1118.8 | 294.99 | 823.81 | 155.81 |  | 839.1 | 221.24 | 617.86 | 116.86 | 2.28 | 1.71
11 | Прайс- лист Полимер | Труба полиэтиленовая ПЭ 100 ГАЗ SDR 11 160х14,6 (транспортно-заготовительные расходы МАТ=1,15 к расх.) Сантехнические работы - внутренние (трубопроводы, водопровод, канализация, отопление, газоснабжение, вентиляция и кондиционирование воздуха) | м. | 75 | 1351.43 |  |  |  |  | 101357.25
12 | ТЕР24-02-003-03 | Выравнивание концов полиэтиленовых труб, диаметр труб 160 мм ИНДЕКС К ПОЗИЦИИ: ТЕР24-02-003-03 1 квартал 2016 г. ОЗП=12,23; ЭМ=4,51 Наружные сети водопровода, канализации, теплоснабжения, газопровода: НР (1023,93 руб.): 130% от ФОТ СП (701 руб.): 89% от ФОТ | 1 конец | 14 | 106.91 | 56.26 | 50.65 |  |  | 1496.74 | 787.64 | 709.1 |  | 0.4 | 5.6
13 | ТЕР24-02-001-11 | Сварка «встык» полиэтиленовых труб нагревательным элементом: при автоматическом управлении процессом сварки, диаметр труб 160 мм ИНДЕКС К ПОЗИЦИИ: ТЕР24-02-001-11 1 квартал 2016 г. ОЗП=12,23; ЭМ=4,27 Наружные сети водопровода, канализации, теплоснабжения, газопровода: НР (2241,42 руб.): 130% от ФОТ СП (1534,51 руб.): 89% от ФОТ | 1 соединение | 7 | 475.48 | 246.31 | 229.17 |  |  | 3328.36 | 1724.17 | 1604.19 |  | 1.52 | 10.64
14 | ТЕР24-02-004-03 | Механическая резка полиэтиленовых труб, диаметр труб 160 мм ИНДЕКС К ПОЗИЦИИ: ТЕР24-02-004-03 1 квартал 2016 г. ОЗП=12,23; ЭМ=4,99 Наружные сети водопровода, канализации, теплоснабжения, газопровода: НР (21,94 руб.): 130% от ФОТ СП (15,02 руб.): 89% от ФОТ | 1 конец | 1 | 39.53 | 16.88 | 22.65 |  |  | 39.53 | 16.88 | 22.65 |  | 0.12 | 0.12
15 | ТЕР24-02-030-04 | Укладка в траншею изолированных стальных газопроводов условным диаметром: до 150 мм 2 077,49 = 24 771,18 - 101 x 224,69 ИНДЕКС К ПОЗИЦИИ: ТЕР24-02-030-04 1 квартал 2016 г. ОЗП=12,23; ЭМ=8,14; ЗПМ=12,23; МАТ=5,53 Наружные сети водопровода, канализации, теплоснабжения, газопровода: НР (257,1 руб.): 130% от ФОТ СП (176,02 руб.): 89% от ФОТ | 100 м трубопровода | 0.025 | 18747.5 | 5679.61 | 12935.11 | 2231.12 |  | 468.69 | 141.99 | 323.38 | 55.78 | 40.88 | 1.02
16 | ТЕР24-02-041-05 | Надземная прокладка стальных газопроводов на металлических опорах, условный диаметр газопровода: 150 мм 4 385,41 = 17 635,38 - 0,00023 x 13 250,22 - 101 x 127,28 - 0,0042 x 33 487,56 - 0,011 x 21 354,07 - 0,0013 x 12 384,02 ИНДЕКС К ПОЗИЦИИ: ТЕР24-02-041-05 1 квартал 2016 г. ОЗП=12,23; ЭМ=6,2; ЗПМ=12,23; МАТ=4,17 Наружные сети водопровода, канализации, теплоснабжения, газопровода: НР (905,06 руб.): 130% от ФОТ СП (619,62 руб.): 89% от ФОТ | 100 м газопровода | 0.07 | 29778.66 | 5681.32 | 23661.74 | 4264.36 |  | 2084.51 | 397.69 | 1656.32 | 298.51 | 41.85 | 2.93
17 | ТССЦ-103-0176 | Трубы стальные электросварные прямошовные со снятой фаской из стали марок БСт2кп-БСт4кп и БСт2пс-БСт4пс наружный диаметр 159 мм, толщина стенки 4,5 мм ИНДЕКС К ПОЗИЦИИ: ТССЦ-103-0176 1 квартал 2016 г. МАТ=3,26 Наружные сети водопровода, канализации, теплоснабжения, газопровода | м | 9.595 | 481.44 |  |  |  |  | 4619.42
18 | ТЕР24-02-041-01 | Надземная прокладка стальных газопроводов на металлических опорах, условный диаметр газопровода 50 мм 2 444,31 = 5 320,31 - 101 x 27,25 - 0,0014 x 33 487,56 - 0,0036 x 21 354,07 ИНДЕКС К ПОЗИЦИИ: ТЕР24-02-041-01 1 квартал 2016 г. ОЗП=12,23; ЭМ=6,16; ЗПМ=12,23; МАТ=2,91 Наружные сети водопровода, канализации, теплоснабжения, газопровода: НР (436,88 руб.): 130% от ФОТ СП (299,09 руб.): 89% от ФОТ | 100 м газопровода | 0.065 | 16234.32 | 2686.44 | 13408.23 | 2483.67 |  | 1055.23 | 174.62 | 871.54 | 161.44 | 20.51 | 1.33
19 | прайс | Эмаль Universum Финиш А12 (Транспортно-заготовительные расходы МАТ=1,15 к расх.) Сантехнические работы - внутренние (трубопроводы, водопровод, канализация, отопление, газоснабжение, вентиляция и кондиционирование воздуха) | кг. | 0.4 | 347.92 |  |  |  |  | 139.17
20 | прайс | Грунтовка Universum Финиш А10 (Транспортно-заготовительные расходы МАТ=1,15 к расх.) Сантехнические работы - внутренние (трубопроводы, водопровод, канализация, отопление, газоснабжение, вентиляция и кондиционирование воздуха) | кг. | 0.4 | 260.21 |  |  |  |  | 104.08
21 | ТССЦ-103-0013 | Трубы стальные сварные водогазопроводные с резьбой черные обыкновенные (неоцинкованные), диаметр условного прохода 15 мм, толщина стенки 2,8 мм ИНДЕКС К ПОЗИЦИИ: ТССЦ-103-0013 1 квартал 2016 г. МАТ=3,98 Наружные сети водопровода, канализации, теплоснабжения, газопровода | м | 4.04 | 43.66 |  |  |  |  | 176.39
22 | ТССЦ-103-0015 | Трубы стальные сварные водогазопроводные с резьбой черные обыкновенные (неоцинкованные), диаметр условного прохода 25 мм, толщина стенки 3,2 мм ИНДЕКС К ПОЗИЦИИ: ТССЦ-103-0015 1 квартал 2016 г. МАТ=3,45 Наружные сети водопровода, канализации, теплоснабжения, газопровода | м | 2.525 | 79.76 |  |  |  |  | 201.39
23 | ТЕРм10-06-048-05 | Прокладка волоконно-оптических кабелей в траншее (ПЗ=0,3 (ОЗП=0,3; ЭМ=0,3 к расх.; ЗПМ=0,3; МАТ=0,3 к расх.; ТЗ=0,3; ТЗМ=0,3)) ИНДЕКС К ПОЗИЦИИ: ТЕРм10-06-048-05 1 квартал 2016 г. ОЗП=12,23; ЭМ=6,33; ЗПМ=12,23; МАТ=12,23 Наружные сети водопровода, канализации, теплоснабжения, газопровода: НР (155,13 руб.): 130% от ФОТ СП (106,2 руб.): 89% от ФОТ | 1 км кабеля | 0.079 | 5964.43 | 1014.33 | 4929.8 | 496.2 |  | 471.19 | 80.13 | 389.45 | 39.2 | 6.9 | 0.55
24 | ТССЦ-507-3538 | Лента сигнальная "Газ" ЛСГ 200 ИНДЕКС К ПОЗИЦИИ: ТССЦ-507-3538 1 квартал 2016 г. МАТ=11,62 Прокладка и монтаж междугородных линий связи | м | 79 | 3.49 |  |  |  |  | 275.71
25 | ТЕРм10-06-003-01 | Кабель, прокладываемый в траншее, масса 1м кабеля до 0,6 кг (МАТ=0 к расх.) ИНДЕКС К ПОЗИЦИИ: ТЕРм10-06-003-01 1 квартал 2016 г. ОЗП=12,23; ЭМ=6,24; ЗПМ=12,23; МАТ=12,24 Прокладка и монтаж междугородных линий связи: НР (446,96 руб.): 120% от ФОТ СП (260,73 руб.): 70% от ФОТ | 1 км кабеля | 0.077 | 12958.63 | 3579.48 | 9379.15 | 1257.73 |  | 997.81 | 275.62 | 722.19 | 96.85 | 27 | 2.08
26 | Прайс- лист Промэлектро | Медный провод марки ПуГВ 1 сеч. 4,0 (транспортно-заготовительные расходы МАТ=1,15 к расх.) Сантехнические работы - внутренние (трубопроводы, водопровод, канализация, отопление, газоснабжение, вентиляция и кондиционирование воздуха) | м. | 77 | 28.43 |  |  |  |  | 2189.11
27 | ТЕР24-02-081-01 | Устройство контрольной трубки на кожухе перехода газопровода 165,17 = 273,34 - 1 x 108,17 ИНДЕКС К ПОЗИЦИИ: ТЕР24-02-081-01 1 квартал 2016 г. ОЗП=12,23; ЭМ=6,68; ЗПМ=12,23; МАТ=5,83 Наружные сети водопровода, канализации, теплоснабжения, газопровода: НР (339,29 руб.): 130% от ФОТ СП (232,28 руб.): 89% от ФОТ | 1 установка | 1 | 1126.87 | 211.7 | 417.63 | 49.29 |  | 1126.87 | 211.7 | 417.63 | 49.29 | 1.54 | 1.54
28 | ТЕР24-02-051-04 | Монтаж задвижки стальной фланцевой для надземной установки на газопроводах из труб условным диаметром 150 мм 1 376,76 = 2 585,63 - 5,45 x 127,28 + (1 - 4) x 171,73 ИНДЕКС К ПОЗИЦИИ: ТЕР24-02-051-04 1 квартал 2016 г. ОЗП=12,23; ЭМ=7,63; ЗПМ=12,23; МАТ=4,09 Наружные сети водопровода, канализации, теплоснабжения, газопровода: НР (4501,65 руб.): 130% от ФОТ СП (3081,9 руб.): 89% от ФОТ | 1 задвижка | 1 | 9460.84 | 2896.68 | 4099.37 | 566.13 |  | 9460.84 | 2896.68 | 4099.37 | 566.13 | 18.62 | 18.62
29 | Тяжпромарматура | Кран шаровой Ду 150 МА39010 (Транспортно-заготовительные расходы МАТ=1,15 к расх.) Сантехнические работы - внутренние (трубопроводы, водопровод, канализация, отопление, газоснабжение, вентиляция и кондиционирование воздуха) | шт. | 1 | 40445.5 |  |  |  |  | 40445.5
30 | ТЕР22-03-014-05 | Приварка фланцев к стальным трубопроводам диаметром: 150 мм 104,87 = 190,90 - 1 x 86,03 ИНДЕКС К ПОЗИЦИИ: ТЕР22-03-014-05 1 квартал 2016 г. ОЗП=12,23; ЭМ=6,48; ЗПМ=12,23; МАТ=5,85 Наружные сети водопровода, канализации, теплоснабжения, газопровода: НР (365,2 руб.): 130% от ФОТ СП (250,02 руб.): 89% от ФОТ | 1 фланец | 1 | 755.55 | 168.53 | 556.89 | 112.39 |  | 755.55 | 168.53 | 556.89 | 112.39 | 1.04 | 1.04
31 | Технотрейд | Изолирующее соединение ИС-159 (Транспортно-заготовительные расходы МАТ=1,15 к расх.) Сантехнические работы - внутренние (трубопроводы, водопровод, канализация, отопление, газоснабжение, вентиляция и кондиционирование воздуха) | шт. | 1 | 4572.71 |  |  |  |  | 4572.71
32 | ТЕР22-03-002-01 | Установка полиэтиленовых фасонных частей отводов, колен, патрубков, переходов 340,98 = 434,72 - 1 x 93,74 ИНДЕКС К ПОЗИЦИИ: ТЕР22-03-002-01 1 квартал 2016 г. ОЗП=12,23; ЭМ=5,69; ЗПМ=12,23; МАТ=3,5 Наружные сети водопровода, канализации, теплоснабжения, газопровода: НР (149,66 руб.): 130% от ФОТ СП (102,46 руб.): 89% от ФОТ | 10 фасонных частей | 0.1 | 2280.45 | 636.33 | 1644.12 | 514.88 |  | 228.05 | 63.63 | 164.42 | 51.49 | 4.8 | 0.48
33 | Прайс- листУралТехФорм | Отвод 90° полиэтиленовый с удлиненным хвостовиком , диаметр 160 мм ПЭ100 SDR 11 ГАЗ (транспортно-заготовительные расходы МАТ=1,15 к расх.) Сантехнические работы - внутренние (трубопроводы, водопровод, канализация, отопление, газоснабжение, вентиляция и кондиционирование воздуха) | шт. | 1 | 12865.19 |  |  |  |  | 12865.19
34 | ТЕР22-03-001-05 | Установка фасонных частей стальных сварных диаметром 100-250 мм 21 244,70 = 27 673,74 - 1 x 6 429,04 ИНДЕКС К ПОЗИЦИИ: ТЕР22-03-001-05 1 квартал 2016 г. ОЗП=12,23; ЭМ=6,47; ЗПМ=12,23; МАТ=4,55 Наружные сети водопровода, канализации, теплоснабжения, газопровода: НР (6069,36 руб.): 130% от ФОТ СП (4155,18 руб.): 89% от ФОТ | 1 т фасонных частей | 0.0601 | 162607.28 | 57332.41 | 100895.64 | 20350.35 |  | 9772.7 | 3445.68 | 6063.83 | 1223.06 | 353.8 | 21.26
35 | Прайс- лист ГИПРОНИИГАЗ | Устройство выхода газопровода из земли УВГЗ -В-Ст 10 159х4,5 (транспортно-заготовительные расходы МАТ=1,15 к расх.) Сантехнические работы - внутренние (трубопроводы, водопровод, канализация, отопление, газоснабжение, вентиляция и кондиционирование воздуха) | шт. | 1 | 24322.5 |  |  |  |  | 24322.5
36 | ТССЦ-507-1994 | Отводы 90 град. с радиусом кривизны R=1,5 Ду на Ру до 16 МПа (160 кгс/см2), диаметром условного прохода 150 мм, наружным диаметром 159 мм, толщиной стенки 4,5 мм ИНДЕКС К ПОЗИЦИИ: ТССЦ-507-1994 1 квартал 2016 г. МАТ=4,14 Сантехнические работы - внутренние (трубопроводы, водопровод, канализация, отопление, газоснабжение, вентиляция и кондиционирование воздуха) | шт. | 3 | 671.26 |  |  |  |  | 2013.78
37 | ТССЦ-507-2171 | Тройники равнопроходные на Ру до 16 МПа (160 кгс/см2) диаметром условного прохода 100 мм, наружным диаметром 108 мм, толщиной стенки 4 мм ИНДЕКС К ПОЗИЦИИ: ТССЦ-507-2171 1 квартал 2016 г. МАТ=4,02 Сантехнические работы - внутренние (трубопроводы, водопровод, канализация, отопление, газоснабжение, вентиляция и кондиционирование воздуха) | шт. | 1 | 702.09 |  |  |  |  | 702.09
38 | ТССЦ-507-2312 | Переходы концентрические на Ру до 16 МПа (160 кгс/см2) диаметром условного прохода 150х80 мм, наружным диаметром и толщиной стенки 159х4,5-89х3,5 мм ИНДЕКС К ПОЗИЦИИ: ТССЦ-507-2312 1 квартал 2016 г. МАТ=2,75 Сантехнические работы - внутренние (трубопроводы, водопровод, канализация, отопление, газоснабжение, вентиляция и кондиционирование воздуха) | шт. | 1 | 337.73 |  |  |  |  | 337.73
39 | ТССЦ-507-2310 | Переходы концентрические на Ру до 16 МПа (160 кгс/см2) диаметром условного прохода 150х100 мм, наружным диаметром и толщиной стенки 159х4,5-108х4 мм ИНДЕКС К ПОЗИЦИИ: ТССЦ-507-2310 1 квартал 2016 г. МАТ=6,02 Сантехнические работы - внутренние (трубопроводы, водопровод, канализация, отопление, газоснабжение, вентиляция и кондиционирование воздуха) | шт. | 1 | 586.65 |  |  |  |  | 586.65
40 | ТЕР24-02-002-04 | Сварка полиэтиленовых труб при помощи соединительных деталей с закладными нагревателями, диаметр труб: 160 мм ИНДЕКС К ПОЗИЦИИ: ТЕР24-02-002-04 1 квартал 2016 г. ОЗП=12,23; ЭМ=4,67; МАТ=2,85 Наружные сети водопровода, канализации, теплоснабжения, газопровода: НР (3286,34 руб.): 130% от ФОТ СП (2249,88 руб.): 89% от ФОТ | 1 соединение | 5 | 2274.49 | 505.59 | 484.98 |  |  | 11372.45 | 2527.95 | 2424.9 |  | 3.12 | 15.6
41 | ТЕР22-03-002-01 | Установка полиэтиленовых фасонных частей отводов, колен, патрубков, переходов 340,98 = 434,72 - 1 x 93,74 ИНДЕКС К ПОЗИЦИИ: ТЕР22-03-002-01 1 квартал 2016 г. ОЗП=12,23; ЭМ=5,69; ЗПМ=12,23; МАТ=3,5 Наружные сети водопровода, канализации, теплоснабжения, газопровода: НР (299,33 руб.): 130% от ФОТ СП (204,92 руб.): 89% от ФОТ | 10 фасонных частей | 0.2 | 2280.45 | 636.33 | 1644.12 | 514.88 |  | 456.09 | 127.27 | 328.82 | 102.98 | 4.8 | 0.96
42 | Прайс- листУралТехФорм | Неразъемное соединение «полиэтилен-сталь» SDR 11 160х14,6/СТ159 (ТУ2248-025-00203536-96) (транспортно-заготовительные расходы МАТ=1,15 к расх.) Сантехнические работы - внутренние (трубопроводы, водопровод, канализация, отопление, газоснабжение, вентиляция и кондиционирование воздуха) | шт. | 2 | 2051.21 |  |  |  |  | 4102.42
43 | ТЕР24-02-021-01 | Изоляция комбинированным мастично-ленточным материалом типа ленты «Лиам» сварных стыков газопроводов условным диаметром 50-200 мм 163,72 = 232,14 - 2,1 x 32,58 ИНДЕКС К ПОЗИЦИИ: ТЕР24-02-021-01 1 квартал 2016 г. ОЗП=12,23; ЭМ=7,12; ЗПМ=12,23; МАТ=9,13 Наружные сети водопровода, канализации, теплоснабжения, газопровода: НР (864,53 руб.): 130% от ФОТ СП (591,87 руб.): 89% от ФОТ | 1 м2 | 1.5 | 1360.27 | 270.41 | 719.19 | 172.93 |  | 2040.41 | 405.62 | 1078.79 | 259.4 | 2.04 | 3.06
44 | ООО "ИЗОКОМ" | Полимерно-битумная лента "ЛИТКОР" (Транспортно-заготовительные расходы МАТ=1,15 к расх.) Наружные сети водопровода, канализации, теплоснабжения, газопровода | м2 | 3.15 | 369.51 |  |  |  |  | 1163.96
45 | ТЕР24-02-121-03 | Монтаж инвентарного узла для очистки и испытания газопровода, условный диаметр газопровода: до 150 мм ИНДЕКС К ПОЗИЦИИ: ТЕР24-02-121-03 1 квартал 2016 г. ОЗП=12,23; ЭМ=6,13; МАТ=3,84 Наружные сети водопровода, канализации, теплоснабжения, газопровода: НР (1692,13 руб.): 130% от ФОТ СП (1158,46 руб.): 89% от ФОТ | 1 узел | 1 | 2095.48 | 1301.64 | 514.25 |  |  | 2095.48 | 1301.64 | 514.25 |  | 9.12 | 9.12
46 | ТЕР24-02-122-03 | Подъем давления при испытании воздухом газопроводов низкого и среднего давления (до 0,3 МПа) условным диаметром: до 200 мм ИНДЕКС К ПОЗИЦИИ: ТЕР24-02-122-03 1 квартал 2016 г. ОЗП=12,23; ЭМ=6,37; ЗПМ=12,23 Наружные сети водопровода, канализации, теплоснабжения, газопровода: НР (37,61 руб.): 130% от ФОТ СП (25,75 руб.): 89% от ФОТ | 100 м газопровода | 0.845 | 119.77 | 22.5 | 97.27 | 11.74 |  | 101.21 | 19.01 | 82.2 | 9.92 | 0.16 | 0.14
47 | ТЕР24-02-120-03 | Очистка полости трубопровода продувкой воздухом, условный диаметр газопровода: до 150 мм ИНДЕКС К ПОЗИЦИИ: ТЕР24-02-120-03 1 квартал 2016 г. ОЗП=12,23; ЭМ=7,6; ЗПМ=12,23 Наружные сети водопровода, канализации, теплоснабжения, газопровода: НР (144,16 руб.): 130% от ФОТ СП (98,69 руб.): 89% от ФОТ | 100 м трубопровода | 0.845 | 316.22 | 87.08 | 229.14 | 44.15 |  | 267.21 | 73.58 | 193.63 | 37.31 | 0.62 | 0.52
48 | ТЕР24-02-124-01 | Выдержка под давлением до 0,6 МПа при испытании на прочность и герметичность газопроводов условным диаметром: 50-300 мм ИНДЕКС К ПОЗИЦИИ: ТЕР24-02-124-01 1 квартал 2016 г. ОЗП=12,23; ЭМ=6,33; ЗПМ=12,23 Наружные сети водопровода, канализации, теплоснабжения, газопровода: НР (3895,26 руб.): 130% от ФОТ СП (2666,75 руб.): 89% от ФОТ | 1 участок испытания газопровода | 1 | 10692.78 | 1967.32 | 8725.46 | 1029.03 |  | 10692.78 | 1967.32 | 8725.46 | 1029.03 | 14 | 14
49 | ТЕРм39-02-006-11 | Ультразвуковая дефектоскопия трубопровода одним преобразователем сварных соединений перлитного класса с двух сторон, прозвучивание поперечное, диаметр трубопровода: 194 мм, толщина стенки до 14 мм ИНДЕКС К ПОЗИЦИИ: ТЕРм39-02-006-11 1 квартал 2016 г. ОЗП=12,23; ЭМ=6,16; МАТ=6,42 Монтаж оборудования: НР (3607,14 руб.): 80% от ФОТ СП (2705,35 руб.): 60% от ФОТ | 1 стык | 26 | 220.24 | 173.42 | 26.98 |  |  | 5726.24 | 4508.92 | 701.48 |  | 1.1 | 28.6
50 | ТЕРм39-02-012-07 | Рентгенографический контроль трубопровода через две стенки, диаметр трубопровода: 159 мм, толщина стенки до 10 мм ИНДЕКС К ПОЗИЦИИ: ТЕРм39-02-012-07 1 квартал 2016 г. ОЗП=12,23; ЭМ=6,23; МАТ=3,22 Монтаж оборудования: НР (392,74 руб.): 80% от ФОТ СП (294,55 руб.): 60% от ФОТ | 1 снимок | 2 | 323.81 | 245.46 | 16.88 |  |  | 647.62 | 490.92 | 33.76 |  | 1.3 | 2.6
Опоры под газопровод
51 | ТЕР24-02-040-13 | Монтаж металлических опор для надземной прокладки стальных газопроводов высотой: 2,2 м, условный диаметр 150 мм 753,53 = 3 554,73 - 0,0012 x 25 700,51 - 0,03 x 6 678,95 - 19,6 x 89,25 - 1,36 x 603,45 ИНДЕКС К ПОЗИЦИИ: ТЕР24-02-040-13 1 квартал 2016 г. ОЗП=12,23; ЭМ=6,99; ЗПМ=12,23; МАТ=4,04 Наружные сети водопровода, канализации, теплоснабжения, газопровода: НР (270,74 руб.): 130% от ФОТ СП (185,35 руб.): 89% от ФОТ | 100 м газопровода | 0.07 | 6247.59 | 2389.13 | 3799.27 | 586.06 |  | 437.33 | 167.24 | 265.95 | 41.02 | 17.38 | 1.22
52 | ТССЦ-103-0148 | Трубы стальные электросварные прямошовные со снятой фаской из стали марок БСт2кп-БСт4кп и БСт2пс-БСт4пс наружный диаметр 83 мм, толщина стенки 3,5 мм ИНДЕКС К ПОЗИЦИИ: ТССЦ-103-0148 1 квартал 2016 г. МАТ=2,94 Наружные сети водопровода, канализации, теплоснабжения, газопровода | м | 3.15 | 183.78 |  |  |  |  | 578.91
53 | ТССЦ-101-1628 | Сталь листовая углеродистая обыкновенного качества марки ВСт3пс5 толщиной 8-20 мм ИНДЕКС К ПОЗИЦИИ: ТССЦ-101-1628 1 квартал 2016 г. МАТ=4,83 Наружные сети водопровода, канализации, теплоснабжения, газопровода | т | 0.00461 | 32259.33 |  |  |  |  | 148.72
54 | ТССЦ-101-2047 | Шайбы оцинкованные, диаметр 20 мм ИНДЕКС К ПОЗИЦИИ: ТССЦ-101-2047 1 квартал 2016 г. МАТ=3,7 Наружные сети водопровода, канализации, теплоснабжения, газопровода | кг | 0.132 | 120.88 |  |  |  |  | 15.96
55 | ТССЦ-201-0856 | Хомуты стальные ИНДЕКС К ПОЗИЦИИ: ТССЦ-201-0856 1 квартал 2016 г. МАТ=3,27 Наружные сети водопровода, канализации, теплоснабжения, газопровода | кг | 0.83 | 35.68 |  |  |  |  | 29.61
56 | ТЕР08-01-002-02 | Устройство основания под фундаменты щебеночного ИНДЕКС К ПОЗИЦИИ: ТЕР08-01-002-02 1 квартал 2016 г. ОЗП=12,23; ЭМ=8,08; ЗПМ=12,23; МАТ=6,27 Конструкции из кирпича и блоков: НР (28,71 руб.): 122% от ФОТ СП (18,82 руб.): 80% от ФОТ | 1 м3 основания | 0.064 | 2133.38 | 286.43 | 442.78 | 81.21 |  | 136.54 | 18.33 | 28.34 | 5.2 | 2.4 | 0.15
57 | ТССЦ-401-0084 | Бетон тяжелый, крупность заполнителя 10 мм, класс В10 (М150) ИНДЕКС К ПОЗИЦИИ: ТССЦ-401-0084 1 квартал 2016 г. МАТ=5,99 Бетонные и железобетонные сборные конструкции в промышленном строительстве | м3 | 0.64 | 3873.01 |  |  |  |  | 2478.73
58 | ТЕР13-03-004-26 | Окраска металлических огрунтованных поверхностей эмалью ПФ-115 59,60 = 369,31 - 0,019 x 16 300,69 ИНДЕКС К ПОЗИЦИИ: ТЕР13-03-004-26 1 квартал 2016 г. ОЗП=12,23; ЭМ=5,92; ЗПМ=12,23; МАТ=5,05 Защита строительных конструкций и оборудования от коррозии: НР (6,51 руб.): 90% от ФОТ СП (5,06 руб.): 70% от ФОТ | 100 м2 окрашиваемой поверхности | 0.0142 | 605.44 | 507.79 | 43.22 | 1.47 |  | 8.6 | 7.21 | 0.61 | 0.02 | 3.83 | 0.05
59 | ТЕР13-03-002-04 | Огрунтовка металлических поверхностей за один раз грунтовкой ГФ-021 95,93 = 308,92 - 0,012 x 17 749,38 ИНДЕКС К ПОЗИЦИИ: ТЕР13-03-002-04 1 квартал 2016 г. ОЗП=12,23; ЭМ=6,01; ЗПМ=12,23; МАТ=5,02 Защита строительных конструкций и оборудования от коррозии: НР (10,58 руб.): 90% от ФОТ СП (8,23 руб.): 70% от ФОТ | 100 м2 окрашиваемой поверхности | 0.0142 | 979.45 | 826.01 | 66.29 | 1.47 |  | 13.91 | 11.73 | 0.94 | 0.02 | 5.31 | 0.08
60 | прайс | Эмаль Universum Финиш А12 (Транспортно-заготовительные расходы МАТ=1,15 к расх.) Сантехнические работы - внутренние (трубопроводы, водопровод, канализация, отопление, газоснабжение, вентиляция и кондиционирование воздуха) | кг. | 0.142 | 347.92 |  |  |  |  | 49.4
61 | прайс | Грунтовка Universum Финиш А10 (Транспортно-заготовительные расходы МАТ=1,15 к расх.) Сантехнические работы - внутренние (трубопроводы, водопровод, канализация, отопление, газоснабжение, вентиляция и кондиционирование воздуха) | кг. | 0.142 | 260.21 |  |  |  |  | 36.95
Итого прямые затраты по смете в текущих ценах | [9 empty] | 289137.91 | 26583.2 | 38315.85 | 4664.5 |  | 183.77
Накладные расходы | [9 empty] | 35772.35
Сметная прибыль | [9 empty] | 24215.58
Итоги по смете:
Итого Строительные работы | [9 empty] | 333771 |  |  |  |  | 150.49
Итого Монтажные работы | [9 empty] | 15354.84 |  |  |  |  | 33.28
Итого | [9 empty] | 349125.84 |  |  |  |  | 183.77
В том числе:
Материалы | [9 empty] | 224238.86
Машины и механизмы | [9 empty] | 38315.85
ФОТ | [9 empty] | 31247.7
Накладные расходы | [9 empty] | 35772.35
Сметная прибыль | [9 empty] | 24215.58
НДС 18% | [9 empty] | 62842.65
ВСЕГО по смете | [9 empty] | 411968.49 |  |  |  |  | 183.77