## Локальная смета
ЛОКАЛЬНЫЙ СМЕТНЫЙ РАСЧЕТ № 2
(локальная смета)
на Техническое перевооружение объекта: Внутрипоселковый газопровод высокого давления с. Желтое (инв.№060030153). Cаракташский район, Оренбургская область. Замена ШРП №232. Прокладка газопровода по ул.Садовой. Г 3
(наименование работ и затрат, наименование объекта)
Основание:
|  |  | Сметная стоимость _______________________________________________________________________________________________ | [5 empty] | ___________________________574,456 |  | тыс. руб.
|  |  | строительных работ _______________________________________________________________________________________________ | [5 empty] | _______________________________________________________________________________________________428,989 |  | тыс. руб.
|  |  | монтажных работ _______________________________________________________________________________________________ | [5 empty] | _______________________________________________________________________________________________11,032 |  | тыс. руб.
|  |  | Средства на оплату труда _______________________________________________________________________________________________ | [5 empty] | ___________________________53,407 |  | тыс. руб.
|  |  | Сметная трудоемкость _______________________________________________________________________________________________ | [5 empty] | _______________________________________________________________________________________________327,27 |  | чел.час
Составлен(а) в текущих (прогнозных) ценах по состоянию на 1 кв.2016г.
№ пп | Обосно- вание | Наименование | Ед. изм. | Кол. | Стоимость единицы, руб. |  |  |  | Общая стоимость, руб. |  |  |  |  | Т/з осн. раб.на ед. | Т/з осн. раб. Всего | Общая масса обору-дования, т
[5 empty] | Всего | В том числе |  |  | Обору- дование | Всего | В том числе
[6 empty] | Осн.З/п | Эк.Маш | З/пМех |  |  | Осн.З/п | Эк.Маш | З/пМех
1 | 2 | 3 | 4 | 5 | 6 | 7 | 8 | 9 | 10 | 11 | 12 | 13 | 14 | 15 | 16 | 17
Раздел 1. Земляные работы
1 | ТЕР01-01-004-05 | Разработка грунта в отвал экскаваторами «драглайн» или «обратная лопата» с ковшом вместимостью: 0,25 м3, группа грунтов 2 ИНДЕКС К ПОЗИЦИИ: ТЕР01-01-004-05 2 квартал 2016 г. ОЗП=12,3; ЭМ=5,81; ЗПМ=12,3 Земляные работы, выполняемые механизированным способом: НР (1713,96 руб.): 95% от ФОТ СП (902,09 руб.): 50% от ФОТ | 1000 м3 грунта | 0.157 | 28031.44 | 1474.28 | 26557.16 | 10017.24 |  | 4400.94 | 231.46 | 4169.48 | 1572.71 | 12.86 | 2.02
2 | ТЕР01-02-057-02 | Разработка грунта вручную в траншеях глубиной до 2 м без креплений с откосами, группа грунтов 2 ИНДЕКС К ПОЗИЦИИ: ТЕР01-02-057-02 2 квартал 2016 г. ОЗП=12,3; ЗПМ=12,3 Земляные работы, выполняемые ручным способом: НР (5084,34 руб.): 80% от ФОТ СП (2859,94 руб.): 45% от ФОТ | 100 м3 грунта | 0.36 | 17653.94 | 17653.94 |  |  |  | 6355.42 | 6355.42 |  |  | 154 | 55.44
3 | ТЕР01-01-033-02 | Засыпка траншей и котлованов с перемещением грунта до 5 м бульдозерами мощностью: 59 кВт (80 л.с.), группа грунтов 2 ИНДЕКС К ПОЗИЦИИ: ТЕР01-01-033-02 2 квартал 2016 г. ЭМ=8,16; ЗПМ=12,3 Земляные работы, выполняемые механизированным способом: НР (201,12 руб.): 95% от ФОТ СП (105,85 руб.): 50% от ФОТ | 1000 м3 грунта | 0.14 | 4790.82 |  | 4790.82 | 1512.16 |  | 670.71 |  | 670.71 | 211.7
4 | ТЕР01-02-061-02 | Засыпка вручную траншей, пазух котлованов и ям, группа грунтов: 2 ИНДЕКС К ПОЗИЦИИ: ТЕР01-02-061-02 2 квартал 2016 г. ОЗП=12,3 Земляные работы, выполняемые ручным способом: НР (4670,51 руб.): 80% от ФОТ СП (2627,16 руб.): 45% от ФОТ | 100 м3 грунта | 0.545 | 10712.19 | 10712.19 |  |  |  | 5838.14 | 5838.14 |  |  | 97.2 | 52.97
5 | ТЕР01-02-005-01 | Уплотнение грунта пневматическими трамбовками, группа грунтов 1-2 ИНДЕКС К ПОЗИЦИИ: ТЕР01-02-005-01 2 квартал 2016 г. ОЗП=12,3; ЭМ=7,56; ЗПМ=12,3 Земляные работы, выполняемые механизированным способом: НР (2571,34 руб.): 95% от ФОТ СП (1353,34 руб.): 50% от ФОТ | 100 м3 уплотненного грунта | 1.34 | 3939.39 | 1570.46 | 2368.93 | 449.44 |  | 5278.78 | 2104.42 | 3174.36 | 602.25 | 12.53 | 16.79
6 | Прайс-лист | Песок природный для строительных работ средний (транспортно-заготовительные расходы МАТ=1,15 к расх.) Наружные сети водопровода, канализации, теплоснабжения, газопровода | м3 | 1.7 | 550 |  |  |  |  | 935
7 | Прайс-лист | Смесь песчано-гравийная (под дороги) (Транспортно-заготовительные расходы МАТ=1,15 к расх.) Наружные сети водопровода, канализации, теплоснабжения, газопровода | м3 | 146 | 480 |  |  |  |  | 70080
8 | ТЕР01-01-014-05 | Разработка грунта с погрузкой на автомобили-самосвалы экскаваторами с ковшом вместимостью: 0,25 м3, группа грунтов 2 ИНДЕКС К ПОЗИЦИИ: ТЕР01-01-014-05 2 квартал 2016 г. ОЗП=12,3; ЭМ=6,2; ЗПМ=12,3; МАТ=3,54 Земляные работы, выполняемые механизированным способом: НР (2658,8 руб.): 95% от ФОТ СП (1399,37 руб.): 50% от ФОТ | 1000 м3 грунта | 0.1477 | 45834.5 | 3590.37 | 42223.98 | 15358.4 |  | 6769.76 | 530.3 | 6236.48 | 2268.44 | 31.32 | 4.63
9 | ТССЦпг-03-21-01-005 | Перевозка грузов автомобилями-самосвалами грузоподъемностью 10 т, работающих вне карьера, на расстояние: до 5 км I класс груза ИНДЕКС К ПОЗИЦИИ: ТССЦпг-03-21-01-005 2 квартал 2016 г. ОЗП=12,3; ЭМ=5,09; ЗПМ=12,3 Перевозка грузов автотранспортом: НР 0% от ФОТ СП 0% от ФОТ | 1 т груза | 265.86 | 39.14 |  | 39.14 |  |  | 10405.76 |  | 10405.76
Раздел 2. Газопровод Г3
10 | ТЕР24-02-031-01 | Укладка газопроводов из полиэтиленовых труб в траншею со стационарно установленного барабана, диаметр газопровода 63 мм 136,69 = 3 039,69 - 10 x 290,30 ИНДЕКС К ПОЗИЦИИ: ТЕР24-02-031-01 2 квартал 2016 г. ОЗП=12,3; ЭМ=4,55; МАТ=2,53 Наружные сети водопровода, канализации, теплоснабжения, газопровода: НР (1020,16 руб.): 130% от ФОТ СП (698,42 руб.): 89% от ФОТ | 100 м укладки | 0.88 | 1182.8 | 891.75 | 289.79 |  |  | 1040.86 | 784.74 | 255.02 |  | 5.7 | 5.02
11 | Прайс- лист Полимер | Труба полиэтиленовая ПЭ 80 ГАЗ SDR 11 63х5,8 (транспортно-заготовительные расходы МАТ=1,15 к расх.) Сантехнические работы - внутренние (трубопроводы, водопровод, канализация, отопление, газоснабжение, вентиляция и кондиционирование воздуха) | м. | 88 | 212.75 |  |  |  |  | 18722
12 | ТЕР24-02-004-01 | Механическая резка полиэтиленовых труб, диаметр труб до 63 мм ИНДЕКС К ПОЗИЦИИ: ТЕР24-02-004-01 2 квартал 2016 г. ОЗП=12,3; ЭМ=4,91 Наружные сети водопровода, канализации, теплоснабжения, газопровода: НР (7,36 руб.): 130% от ФОТ СП (5,04 руб.): 89% от ФОТ | 1 конец | 1 | 7.33 | 5.66 | 1.67 |  |  | 7.33 | 5.66 | 1.67 |  | 0.04 | 0.04
13 | ТЕР24-02-041-01 | Надземная прокладка стальных газопроводов на металлических опорах, условный диаметр газопровода 50 мм 2 444,31 = 5 320,31 - 101 x 27,25 - 0,0014 x 33 487,56 - 0,0036 x 21 354,07 ИНДЕКС К ПОЗИЦИИ: ТЕР24-02-041-01 2 квартал 2016 г. ОЗП=12,3; ЭМ=6,16; ЗПМ=12,3; МАТ=2,91 Наружные сети водопровода, канализации, теплоснабжения, газопровода: НР (817,91 руб.): 130% от ФОТ СП (559,95 руб.): 89% от ФОТ | 100 м газопровода | 0.121 | 16249.69 | 2701.82 | 13408.23 | 2497.88 |  | 1966.21 | 326.92 | 1622.4 | 302.24 | 20.51 | 2.48
14 | прайс | Эмаль Universum Финиш А12 (Транспортно-заготовительные расходы МАТ=1,15 к расх.) Сантехнические работы - внутренние (трубопроводы, водопровод, канализация, отопление, газоснабжение, вентиляция и кондиционирование воздуха) | кг. | 0.16 | 347.92 |  |  |  |  | 55.67
15 | прайс | Грунтовка Universum Финиш А10 (Транспортно-заготовительные расходы МАТ=1,15 к расх.) Сантехнические работы - внутренние (трубопроводы, водопровод, канализация, отопление, газоснабжение, вентиляция и кондиционирование воздуха) | кг. | 0.16 | 260.21 |  |  |  |  | 41.63
16 | ТЕР24-02-030-01 | Укладка в траншею изолированных стальных газопроводов условным диаметром до 50 мм 1 044,20 = 7 153,69 - 101 x 60,49 ИНДЕКС К ПОЗИЦИИ: ТЕР24-02-030-01 2 квартал 2016 г. ОЗП=12,3; ЭМ=8,25; ЗПМ=12,3; МАТ=5,96 Наружные сети водопровода, канализации, теплоснабжения, газопровода: НР (126,36 руб.): 130% от ФОТ СП (86,51 руб.): 89% от ФОТ | 100 м трубопровода | 0.025 | 9476.88 | 2647.82 | 6804.02 | 1239.96 |  | 236.92 | 66.2 | 170.1 | 31 | 20.1 | 0.5
17 | ТССЦ-103-0138 | Трубы стальные электросварные прямошовные со снятой фаской из стали марок БСт2кп-БСт4кп и БСт2пс-БСт4пс наружный диаметр 57 мм, толщина стенки 3 мм ИНДЕКС К ПОЗИЦИИ: ТССЦ-103-0138 2 квартал 2016 г. МАТ=5,72 Наружные сети водопровода, канализации, теплоснабжения, газопровода | м | 7.676 | 186.76 |  |  |  |  | 1433.57
18 | ТССЦ-103-0014 | Трубы стальные сварные водогазопроводные с резьбой черные обыкновенные (неоцинкованные), диаметр условного прохода 20 мм, толщина стенки 2,8 мм ИНДЕКС К ПОЗИЦИИ: ТССЦ-103-0014 2 квартал 2016 г. МАТ=3,33 Наружные сети водопровода, канализации, теплоснабжения, газопровода | м | 5.05 | 55.94 |  |  |  |  | 282.5
19 | ТССЦ-103-0015 | Трубы стальные сварные водогазопроводные с резьбой черные обыкновенные (неоцинкованные), диаметр условного прохода 25 мм, толщина стенки 3,2 мм ИНДЕКС К ПОЗИЦИИ: ТССЦ-103-0015 2 квартал 2016 г. МАТ=3,49 Наружные сети водопровода, канализации, теплоснабжения, газопровода | м | 2.02 | 80.69 |  |  |  |  | 162.99
20 | ТЕР24-02-051-01 | Монтаж задвижки стальной фланцевой для надземной установки на газопроводах из труб условным диаметром 50 мм 307,45 = 522,96 - 5,8 x 27,25 + (2 - 4) x 28,73 ИНДЕКС К ПОЗИЦИИ: ТЕР24-02-051-01 2 квартал 2016 г. ОЗП=12,3; ЭМ=5,95; МАТ=2,88 Наружные сети водопровода, канализации, теплоснабжения, газопровода: НР (1169,03 руб.): 130% от ФОТ СП (800,33 руб.): 89% от ФОТ | 1 задвижка | 1 | 1741.77 | 899.25 | 324.87 |  |  | 1741.77 | 899.25 | 324.87 |  | 5.91 | 5.91
21 | Тяжпромарматура | Кран шаровой Ду 50 МА39010 (Транспортно-заготовительные расходы МАТ=1,15 к расх.) Сантехнические работы - внутренние (трубопроводы, водопровод, канализация, отопление, газоснабжение, вентиляция и кондиционирование воздуха) | шт. | 1 | 11327.5 |  |  |  |  | 11327.5
22 | ТЕР22-03-014-01 | Приварка фланцев к стальным трубопроводам диаметром 50 мм 43,31 = 75,43 - 1 x 32,12 ИНДЕКС К ПОЗИЦИИ: ТЕР22-03-014-01 2 квартал 2016 г. ОЗП=12,3; ЭМ=6,5; ЗПМ=12,3; МАТ=4,82 Наружные сети водопровода, канализации, теплоснабжения, газопровода: НР (142,79 руб.): 130% от ФОТ СП (97,76 руб.): 89% от ФОТ | 1 фланец | 1 | 307.97 | 60.27 | 242.06 | 49.57 |  | 307.97 | 60.27 | 242.06 | 49.57 | 0.37 | 0.37
23 | Технотрейд | Изолирующее фланцевое соединение ИФС-57 (Транспортно-заготовительные расходы МАТ=1,15 к расх.) Сантехнические работы - внутренние (трубопроводы, водопровод, канализация, отопление, газоснабжение, вентиляция и кондиционирование воздуха) | шт. | 1 | 2342.88 |  |  |  |  | 2342.88
24 | ТЕР22-03-002-01 | Установка полиэтиленовых фасонных частей отводов, колен, патрубков, переходов 340,98 = 434,72 - 1 x 93,74 ИНДЕКС К ПОЗИЦИИ: ТЕР22-03-002-01 2 квартал 2016 г. ОЗП=12,3; ЭМ=5,69; ЗПМ=12,3; МАТ=3,5 Наружные сети водопровода, канализации, теплоснабжения, газопровода: НР (301,03 руб.): 130% от ФОТ СП (206,09 руб.): 89% от ФОТ | 10 фасонных частей | 0.2 | 2284.09 | 639.97 | 1644.12 | 517.83 |  | 456.82 | 127.99 | 328.83 | 103.57 | 4.8 | 0.96
25 | Прайс- листУралТехФорм | Неразъемное соединение «полиэтилен-сталь» SDR 11 63х5,8/СТ57 (ТУ2248-025-00203536-96) (транспортно-заготовительные расходы МАТ=1,15 к расх.) Сантехнические работы - внутренние (трубопроводы, водопровод, канализация, отопление, газоснабжение, вентиляция и кондиционирование воздуха) | шт. | 2 | 502.88 |  |  |  |  | 1005.76
26 | ТЕР24-02-002-02 | Сварка полиэтиленовых труб при помощи соединительных деталей с закладными нагревателями, диаметр труб: 63 мм ИНДЕКС К ПОЗИЦИИ: ТЕР24-02-002-02 2 квартал 2016 г. ОЗП=12,3; ЭМ=4,54; МАТ=2,37 Наружные сети водопровода, канализации, теплоснабжения, газопровода: НР (1869,23 руб.): 130% от ФОТ СП (1279,7 руб.): 89% от ФОТ | 1 соединение | 7 | 693.79 | 205.41 | 112.09 |  |  | 4856.53 | 1437.87 | 784.63 |  | 1.26 | 8.82
27 | ТЕР22-03-002-01 | Установка полиэтиленовых фасонных частей отводов, колен, патрубков, переходов 340,98 = 434,72 - 1 x 93,74 ИНДЕКС К ПОЗИЦИИ: ТЕР22-03-002-01 2 квартал 2016 г. ОЗП=12,3; ЭМ=5,69; ЗПМ=12,3; МАТ=3,5 Наружные сети водопровода, канализации, теплоснабжения, газопровода: НР (451,54 руб.): 130% от ФОТ СП (309,13 руб.): 89% от ФОТ | 10 фасонных частей | 0.3 | 2284.09 | 639.97 | 1644.12 | 517.83 |  | 685.23 | 191.99 | 493.24 | 155.35 | 4.8 | 1.44
28 | Прайс- листУралТехФорм | Отвод 90° полиэтиленовый с удлиненным хвостовиком , диаметр 63 мм ПЭ80 SDR 11 ГАЗ (транспортно-заготовительные расходы МАТ=1,15 к расх.) Сантехнические работы - внутренние (трубопроводы, водопровод, канализация, отопление, газоснабжение, вентиляция и кондиционирование воздуха) | шт. | 3 | 1865.33 |  |  |  |  | 5595.99
29 | ТЕР22-03-001-05 | Установка фасонных частей стальных сварных диаметром 100-250 мм 21 244,70 = 27 673,74 - 1 x 6 429,04 ИНДЕКС К ПОЗИЦИИ: ТЕР22-03-001-05 2 квартал 2016 г. ОЗП=12,3; ЭМ=6,47; ЗПМ=12,3; МАТ=4,55 Наружные сети водопровода, канализации, теплоснабжения, газопровода: НР (1503,18 руб.): 130% от ФОТ СП (1029,1 руб.): 89% от ФОТ | 1 т фасонных частей | 0.0148 | 162935.43 | 57660.56 | 100895.64 | 20466.83 |  | 2411.44 | 853.38 | 1493.26 | 302.91 | 353.8 | 5.24
30 | Прайс- лист ГИПРОНИИГАЗ | Устройство выхода газопровода из земли УВГЗ -В-Ст 10 57х3,5 (транспортно-заготовительные расходы МАТ=1,15 к расх.) Сантехнические работы - внутренние (трубопроводы, водопровод, канализация, отопление, газоснабжение, вентиляция и кондиционирование воздуха) | шт. | 1 | 13443.5 |  |  |  |  | 13443.5
31 | ТССЦ-507-1973 | Отводы 90 град. с радиусом кривизны R=1,5 Ду на Ру до 16 МПа (160 кгс/см2), диаметром условного прохода 50 мм, наружным диаметром 57 мм, толщиной стенки 3 мм ИНДЕКС К ПОЗИЦИИ: ТССЦ-507-1973 2 квартал 2016 г. МАТ=2 Сантехнические работы - внутренние (трубопроводы, водопровод, канализация, отопление, газоснабжение, вентиляция и кондиционирование воздуха) | шт. | 2 | 57.46 |  |  |  |  | 114.92
32 | ТССЦ-507-2382 | Заглушки эллиптические на Ру 10 МПа (100 кгс/см2) из стали 20, диаметром условного прохода 50 мм, наружным диаметром 57 мм, толщиной стенки 3,0 мм ИНДЕКС К ПОЗИЦИИ: ТССЦ-507-2382 2 квартал 2016 г. МАТ=2,6 Сантехнические работы - внутренние (трубопроводы, водопровод, канализация, отопление, газоснабжение, вентиляция и кондиционирование воздуха) | шт. | 14 | 51.74 |  |  |  |  | 724.36
33 | ТССЦ-507-1973 | Отводы 90 град. с радиусом кривизны R=1,5 Ду на Ру до 16 МПа (160 кгс/см2), диаметром условного прохода 50 мм, наружным диаметром 57 мм, толщиной стенки 3 мм ИНДЕКС К ПОЗИЦИИ: ТССЦ-507-1973 2 квартал 2016 г. МАТ=2 Наружные сети водопровода, канализации, теплоснабжения, газопровода | шт. | 2 | 57.46 |  |  |  |  | 114.92
34 | ТЕР24-02-090-01 | Врезка, условный диаметр врезаемого газопровода до 50 мм ИНДЕКС К ПОЗИЦИИ: ТЕР24-02-090-01 2 квартал 2016 г. ОЗП=12,3; ЭМ=6,39; МАТ=5,33 Наружные сети водопровода, канализации, теплоснабжения, газопровода: НР (640,84 руб.): 130% от ФОТ СП (438,73 руб.): 89% от ФОТ | 10 врезок | 0.1 | 8468.82 | 4929.47 | 2106.59 |  |  | 846.88 | 492.95 | 210.66 |  | 33.82 | 3.38
35 | ТЕРм10-06-048-05 | Прокладка волоконно-оптических кабелей в траншее (ПЗ=0,3 (ОЗП=0,3; ЭМ=0,3 к расх.; ЗПМ=0,3; МАТ=0,3 к расх.; ТЗ=0,3; ТЗМ=0,3)) ИНДЕКС К ПОЗИЦИИ: ТЕРм10-06-048-05 2 квартал 2016 г. ОЗП=12,3; ЭМ=6,33; ЗПМ=12,3; МАТ=12,3 Наружные сети водопровода, канализации, теплоснабжения, газопровода: НР (197,48 руб.): 130% от ФОТ СП (135,2 руб.): 89% от ФОТ | 1 км кабеля | 0.1 | 5970.35 | 1020.14 | 4929.8 | 499.04 |  | 597.04 | 102.01 | 492.98 | 49.9 | 6.9 | 0.69
36 | ТССЦ-507-3538 | Лента сигнальная "Газ" ЛСГ 200 ИНДЕКС К ПОЗИЦИИ: ТССЦ-507-3538 2 квартал 2016 г. МАТ=11,8 Прокладка и монтаж междугородных линий связи | м | 100 | 3.54 |  |  |  |  | 354
37 | ТЕРм10-06-003-01 | Кабель, прокладываемый в траншее, масса 1м кабеля до 0,6 кг (МАТ=0 к расх.) ИНДЕКС К ПОЗИЦИИ: ТЕРм10-06-003-01 2 квартал 2016 г. ОЗП=12,3; ЭМ=6,24; ЗПМ=12,3; МАТ=12,31 Прокладка и монтаж междугородных линий связи: НР (516,66 руб.): 120% от ФОТ СП (301,39 руб.): 70% от ФОТ | 1 км кабеля | 0.0885 | 12979.12 | 3599.96 | 9379.16 | 1264.93 |  | 1148.65 | 318.6 | 830.05 | 111.95 | 27 | 2.39
38 | Прайс- лист Промэлектро | Медный провод марки ПуГВ 1 сеч. 4,0 (транспортно-заготовительные расходы МАТ=1,15 к расх.) Сантехнические работы - внутренние (трубопроводы, водопровод, канализация, отопление, газоснабжение, вентиляция и кондиционирование воздуха) | м. | 88.5 | 28.43 |  |  |  |  | 2516.06
39 | ТЕР34-02-008-04 | Установка указателя на стене 6,11 = 11,79 - 1 x 5,68 ИНДЕКС К ПОЗИЦИИ: ТЕР34-02-008-04 2 квартал 2016 г. ОЗП=12,3; МАТ=26,53 Прокладка и монтаж сетей связи: НР (150,3 руб.): 100% от ФОТ СП (97,7 руб.): 65% от ФОТ | 1 шт. | 2 | 75.15 | 75.15 |  |  |  | 150.3 | 150.3 |  |  | 0.61 | 1.22
40 | ТССЦ-105-0217 | Плакаты предупредительные, путевые сигнальные знаки размер 420х220 мм ИНДЕКС К ПОЗИЦИИ: ТССЦ-105-0217 2 квартал 2016 г. МАТ=5,47 Автомобильные дороги | 100 шт. | 0.02 | 22432.8 |  |  |  |  | 448.66
41 | ТЕР24-02-021-01 | Изоляция комбинированным мастично-ленточным материалом типа ленты «Лиам» сварных стыков газопроводов условным диаметром 50-200 мм 163,72 = 232,14 - 2,1 x 32,58 ИНДЕКС К ПОЗИЦИИ: ТЕР24-02-021-01 2 квартал 2016 г. ОЗП=12,3; ЭМ=7,12; ЗПМ=12,3; МАТ=9,13 Наружные сети водопровода, канализации, теплоснабжения, газопровода: НР (289,82 руб.): 130% от ФОТ СП (198,42 руб.): 89% от ФОТ | 1 м2 | 0.5 | 1361.82 | 271.95 | 719.19 | 173.92 |  | 680.91 | 135.98 | 359.6 | 86.96 | 2.04 | 1.02
42 | ООО "ИЗОКОМ" | Полимерно-битумная лента "ЛИТКОР" (Транспортно-заготовительные расходы МАТ=1,15 к расх.) Наружные сети водопровода, канализации, теплоснабжения, газопровода | м2 | 1.05 | 369.51 |  |  |  |  | 387.99
43 | ТЕРм39-02-012-01 | Рентгенографический контроль трубопровода через две стенки, диаметр трубопровода 60 мм, толщина стенки до 5 мм ИНДЕКС К ПОЗИЦИИ: ТЕРм39-02-012-01 2 квартал 2016 г. ОЗП=12,3; ЭМ=6,24; МАТ=3,32 Монтаж оборудования: НР (1975,06 руб.): 80% от ФОТ СП (1481,3 руб.): 60% от ФОТ | 1 снимок | 13 | 233.84 | 189.91 | 11.86 |  |  | 3039.92 | 2468.83 | 154.18 |  | 1 | 13
44 | ТЕР24-02-121-01 | Монтаж инвентарного узла для очистки и испытания газопровода, условный диаметр газопровода до 50 мм ИНДЕКС К ПОЗИЦИИ: ТЕР24-02-121-01 2 квартал 2016 г. ОЗП=12,3; ЭМ=5,7; МАТ=3,87 Наружные сети водопровода, канализации, теплоснабжения, газопровода: НР (573,25 руб.): 130% от ФОТ СП (392,45 руб.): 89% от ФОТ | 1 узел | 1 | 744.71 | 440.96 | 178.41 |  |  | 744.71 | 440.96 | 178.41 |  | 3.12 | 3.12
45 | ТЕР24-02-120-01 | Очистка полости трубопровода продувкой воздухом, условный диаметр газопровода до 50 мм ИНДЕКС К ПОЗИЦИИ: ТЕР24-02-120-01 2 квартал 2016 г. ОЗП=12,3; ЭМ=7,6; ЗПМ=12,3 Наружные сети водопровода, канализации, теплоснабжения, газопровода: НР (108,68 руб.): 130% от ФОТ СП (74,4 руб.): 89% от ФОТ | 100 м трубопровода | 0.956 | 210.69 | 57.93 | 152.76 | 29.52 |  | 201.42 | 55.38 | 146.04 | 28.22 | 0.41 | 0.39
46 | ТЕР24-02-123-01 | Подъем давления при испытании воздухом газопроводов высокого давления (до 0,6 МПа) условным диаметром до 50 мм ИНДЕКС К ПОЗИЦИИ: ТЕР24-02-123-01 2 квартал 2016 г. ОЗП=12,3; ЭМ=6,19; ЗПМ=12,3 Наружные сети водопровода, канализации, теплоснабжения, газопровода: НР (21,4 руб.): 130% от ФОТ СП (14,65 руб.): 89% от ФОТ | 100 м газопровода | 0.956 | 66.04 | 11.32 | 54.72 | 5.9 |  | 63.13 | 10.82 | 52.31 | 5.64 | 0.08 | 0.08
47 | ТЕР24-02-124-01 | Выдержка под давлением до 0,6 МПа при испытании на прочность и герметичность газопроводов условным диаметром 50-300 мм ИНДЕКС К ПОЗИЦИИ: ТЕР24-02-124-01 2 квартал 2016 г. ОЗП=12,3; ЭМ=6,33; ЗПМ=12,3 Наружные сети водопровода, канализации, теплоснабжения, газопровода: НР (3917,55 руб.): 130% от ФОТ СП (2682,02 руб.): 89% от ФОТ | 1 участок испытания газопровода | 1 | 10704.04 | 1978.58 | 8725.46 | 1034.92 |  | 10704.04 | 1978.58 | 8725.46 | 1034.92 | 14 | 14
Установка, оградение ШРП
48 | ТЕР01-02-057-02 | Разработка грунта вручную в траншеях глубиной до 2 м без креплений с откосами, группа грунтов 2 ИНДЕКС К ПОЗИЦИИ: ТЕР01-02-057-02 2 квартал 2016 г. ОЗП=12,3; ЗПМ=12,3 Земляные работы, выполняемые ручным способом: НР (73,44 руб.): 80% от ФОТ СП (41,31 руб.): 45% от ФОТ | 100 м3 грунта | 0.0052 | 17653.94 | 17653.94 |  |  |  | 91.8 | 91.8 |  |  | 154 | 0.8
49 | ТЕР19-01-004-01 | Устройство установки для редуцирования давления газа 192,24 = 8 495,89 - 0,00064 x 17 469,24 - 0,61 x 13,70 - 1,85 x 18,27 - 1,33 x 74,97 - 2,03 x 58,27 - 0,001 x 7 434,70 - 0,001 x 11 725,17 - 1 x 11,24 - 0,107 x 37,35 - 1 x 12,70 - 1 x 33,15 - 1 x 7 874,15 - 0,005 x 580,98 - 0,59 x 65,03 - 0,1 x 27,24 - 1 x 30,06 - 0,001 x 3 862,56 ИНДЕКС К ПОЗИЦИИ: ТЕР19-01-004-01 2 квартал 2016 г. ОЗП=12,3; ЭМ=6,17; ЗПМ=12,3; МАТ=7,49 Сантехнические работы - внутренние (трубопроводы, водопровод, канализация, отопление, газоснабжение, вентиляция и кондиционирование воздуха): НР (2377,04 руб.): 128% от ФОТ СП (1541,36 руб.): 83% от ФОТ | 1 установка | 1 | 2113.44 | 1843.16 | 220.7 | 13.9 |  | 2113.44 | 1843.16 | 220.7 | 13.9 | 13.5 | 13.5
50 | ТЕР06-01-001-01 | Устройство бетонной подготовки 5 792,09 = 62 949,83 - 102 x 560,37 ИНДЕКС К ПОЗИЦИИ: ТЕР06-01-001-01 2 квартал 2016 г. ОЗП=12,3; ЭМ=7,49; ЗПМ=12,3; МАТ=6,07 Бетонные и железобетонные монолитные конструкции в промышленном строительстве: НР (114,38 руб.): 105% от ФОТ СП (70,8 руб.): 65% от ФОТ | 100 м3 бетона, бутобетона и железобетона в деле | 0.0045 | 48220.59 | 20634.48 | 13772.91 | 3571.18 |  | 216.99 | 92.86 | 61.98 | 16.07 | 180 | 0.81
51 | ТССЦ-401-0026 | Бетон тяжелый, крупность заполнителя более 40 мм, класс В15 (М200) ИНДЕКС К ПОЗИЦИИ: ТССЦ-401-0026 2 квартал 2016 г. МАТ=6,09 Бетонные и железобетонные монолитные конструкции в промышленном строительстве | м3 | 0.454 | 3937.67 |  |  |  |  | 1787.7
52 | ТЕР08-01-002-02 | Устройство основания под фундаменты щебеночного ИНДЕКС К ПОЗИЦИИ: ТЕР08-01-002-02 2 квартал 2016 г. ОЗП=12,3; ЭМ=8,08; ЗПМ=12,3; МАТ=6,27 Конструкции из кирпича и блоков: НР (54,13 руб.): 122% от ФОТ СП (35,5 руб.): 80% от ФОТ | 1 м3 основания | 0.12 | 2135.02 | 288.07 | 442.78 | 81.67 |  | 256.2 | 34.57 | 53.13 | 9.8 | 2.4 | 0.29
53 | ТЕР06-01-015-08 | Установка закладных деталей весом до 20 кг ИНДЕКС К ПОЗИЦИИ: ТЕР06-01-015-08 2 квартал 2016 г. ОЗП=12,3; ЭМ=6,33; ЗПМ=12,3; МАТ=5,15 Бетонные и железобетонные монолитные конструкции в промышленном строительстве: НР (1549,88 руб.): 105% от ФОТ СП (959,45 руб.): 65% от ФОТ | 1 т | 0.1745 | 48501.05 | 8429.19 | 258.39 | 29.77 |  | 8463.43 | 1470.89 | 45.09 | 5.19 | 63.22 | 11.03
54 | ТЕР07-01-054-11 | Установка металлических оград по железобетонным столбам без цоколя из сетчатых панелей высотой до 1,7 м 5 067,50 = 12 786,21 - 143 x 47,70 - 1,38 x 646,90 - 0,009 x 543,09 ИНДЕКС К ПОЗИЦИИ: ТЕР07-01-054-11 2 квартал 2016 г. ОЗП=12,3; ЭМ=8,08; ЗПМ=12,3; МАТ=4,47 Бетонные и железобетонные сборные конструкции в промышленном строительстве: НР (5921,54 руб.): 130% от ФОТ СП (3871,78 руб.): 85% от ФОТ | 100 м ограды | 0.174 | 47627.07 | 21627.09 | 25085.73 | 4551.25 |  | 8287.11 | 3763.11 | 4364.92 | 791.92 | 154.78 | 26.93
55 | ТССЦ-201-8219 | Панели оград сетчатые из плетеной сетки (оцинкованная проволока) (серия 3.017-1) ИНДЕКС К ПОЗИЦИИ: ТССЦ-201-8219 2 квартал 2016 г. МАТ=4,81 Бетонные и железобетонные сборные конструкции в промышленном строительстве | т | 0.17805 | 48789.18 |  |  |  |  | 8686.91
56 | ТССЦ-103-0145 | Трубы стальные электросварные прямошовные со снятой фаской из стали марок БСт2кп-БСт4кп и БСт2пс-БСт4пс наружный диаметр 76 мм, толщина стенки 3,8 мм ИНДЕКС К ПОЗИЦИИ: ТССЦ-103-0145 2 квартал 2016 г. МАТ=4,22 Бетонные и железобетонные сборные конструкции в промышленном строительстве | м | 15.4 | 239.4 |  |  |  |  | 3686.76
57 | ТССЦ-401-0083 | Бетон тяжелый, крупность заполнителя 10 мм, класс В7,5 (М100) ИНДЕКС К ПОЗИЦИИ: ТССЦ-401-0083 2 квартал 2016 г. МАТ=6,1 Бетонные и железобетонные сборные конструкции в промышленном строительстве | м3 | 0.35 | 3946.09 |  |  |  |  | 1381.13
58 | ТЕР07-01-055-09 | Устройство калиток без установки столбов при металлических оградах и оградах из панелей ИНДЕКС К ПОЗИЦИИ: ТЕР07-01-055-09 2 квартал 2016 г. ОЗП=12,3; ЭМ=6; МАТ=5,01 Бетонные и железобетонные сборные конструкции в промышленном строительстве: НР (126,1 руб.): 130% от ФОТ СП (82,45 руб.): 85% от ФОТ | 100 шт. | 0.01 | 11597.82 | 9699.78 | 826.5 |  |  | 115.98 | 97 | 8.27 |  | 77.39 | 0.77
59 | ТССЦ-201-8248 | Полотна калиток сетчатые из сварной сетки (серия 3.017-1) ИНДЕКС К ПОЗИЦИИ: ТССЦ-201-8248 2 квартал 2016 г. МАТ=4,73 Бетонные и железобетонные сборные конструкции в промышленном строительстве | т | 0.01483 | 54549.62 |  |  |  |  | 808.97
60 | ТСЦ-101 | Петля накладная Бетонные и железобетонные сборные конструкции в промышленном строительстве | шт. | 2 | 51.72 |  |  |  |  | 103.44
61 | ТСЦ-201 | Задвижка накладная Бетонные и железобетонные сборные конструкции в промышленном строительстве | шт. | 1 | 65.99 |  |  |  |  | 65.99
62 | ТССЦ-111-0123 | Замок винтовой висячий с ключом А-19-00МСБ ИНДЕКС К ПОЗИЦИИ: ТССЦ-111-0123 2 квартал 2016 г. МАТ=4,57 Бетонные и железобетонные сборные конструкции в промышленном строительстве | шт. | 1 | 283.43 |  |  |  |  | 283.43
63 | ТЕР08-01-002-02 | Устройство основания под фундаменты щебеночного ИНДЕКС К ПОЗИЦИИ: ТЕР08-01-002-02 2 квартал 2016 г. ОЗП=12,3; ЭМ=8,08; ЗПМ=12,3; МАТ=6,27 Конструкции из кирпича и блоков: НР (902,17 руб.): 122% от ФОТ СП (591,58 руб.): 80% от ФОТ | 1 м3 основания | 2 | 2135.02 | 288.07 | 442.78 | 81.67 |  | 4270.04 | 576.14 | 885.56 | 163.34 | 2.4 | 4.8
64 | ТЕР13-03-004-26 | Окраска металлических огрунтованных поверхностей эмалью ПФ-115 59,60 = 369,31 - 0,019 x 16 300,69 ИНДЕКС К ПОЗИЦИИ: ТЕР13-03-004-26 2 квартал 2016 г. ОЗП=12,3; ЭМ=5,92; ЗПМ=12,3; МАТ=5,05 Защита строительных конструкций и оборудования от коррозии: НР (93,11 руб.): 90% от ФОТ СП (72,42 руб.): 70% от ФОТ | 100 м2 окрашиваемой поверхности | 0.202 | 608.35 | 510.7 | 43.22 | 1.48 |  | 122.89 | 103.16 | 8.73 | 0.3 | 3.83 | 0.77
65 | ТЕР13-03-002-04 | Огрунтовка металлических поверхностей за один раз грунтовкой ГФ-021 95,93 = 308,92 - 0,012 x 17 749,38 ИНДЕКС К ПОЗИЦИИ: ТЕР13-03-002-04 2 квартал 2016 г. ОЗП=12,3; ЭМ=6,01; ЗПМ=12,3; МАТ=5,02 Защита строительных конструкций и оборудования от коррозии: НР (151,3 руб.): 90% от ФОТ СП (117,68 руб.): 70% от ФОТ | 100 м2 окрашиваемой поверхности | 0.202 | 984.18 | 830.74 | 66.29 | 1.48 |  | 198.8 | 167.81 | 13.39 | 0.3 | 5.31 | 1.07
66 | прайс | Эмаль Universum Финиш А12 (Транспортно-заготовительные расходы МАТ=1,15 к расх.) Сантехнические работы - внутренние (трубопроводы, водопровод, канализация, отопление, газоснабжение, вентиляция и кондиционирование воздуха) | кг. | 2.02 | 347.92 |  |  |  |  | 702.8
67 | прайс | Грунтовка Universum Финиш А10 (Транспортно-заготовительные расходы МАТ=1,15 к расх.) Сантехнические работы - внутренние (трубопроводы, водопровод, канализация, отопление, газоснабжение, вентиляция и кондиционирование воздуха) | кг. | 2.02 | 260.21 |  |  |  |  | 525.62
68 | ТЕР34-02-008-04 | Установка указателя на стене 6,11 = 11,79 - 1 x 5,68 ИНДЕКС К ПОЗИЦИИ: ТЕР34-02-008-04 2 квартал 2016 г. ОЗП=12,3; МАТ=26,53 Прокладка и монтаж сетей связи: НР (300,6 руб.): 100% от ФОТ СП (195,39 руб.): 65% от ФОТ | 1 шт. | 4 | 75.15 | 75.15 |  |  |  | 300.6 | 300.6 |  |  | 0.61 | 2.44
69 | ТССЦ-105-0217 | Плакаты предупредительные, путевые сигнальные знаки размер 420х220 мм ИНДЕКС К ПОЗИЦИИ: ТССЦ-105-0217 2 квартал 2016 г. МАТ=5,47 Автомобильные дороги | 100 шт. | 0.04 | 22432.8 |  |  |  |  | 897.31
Молниезащита
70 | ТЕР01-02-057-02 | Разработка грунта вручную в траншеях глубиной до 2 м без креплений с откосами, группа грунтов 2 ИНДЕКС К ПОЗИЦИИ: ТЕР01-02-057-02 2 квартал 2016 г. ОЗП=12,3; ЗПМ=12,3 Земляные работы, выполняемые ручным способом: НР (169,48 руб.): 80% от ФОТ СП (95,33 руб.): 45% от ФОТ | 100 м3 грунта | 0.012 | 17653.94 | 17653.94 |  |  |  | 211.85 | 211.85 |  |  | 154 | 1.85
71 | ТЕР01-02-061-02 | Засыпка вручную траншей, пазух котлованов и ям, группа грунтов 2 ИНДЕКС К ПОЗИЦИИ: ТЕР01-02-061-02 2 квартал 2016 г. ОЗП=12,3 Земляные работы, выполняемые ручным способом: НР (102,84 руб.): 80% от ФОТ СП (57,85 руб.): 45% от ФОТ | 100 м3 грунта | 0.012 | 10712.19 | 10712.19 |  |  |  | 128.55 | 128.55 |  |  | 97.2 | 1.17
72 | ТЕРм08-02-471-02 | Заземлитель вертикальный из угловой стали размером 63х63х6 мм ИНДЕКС К ПОЗИЦИИ: ТЕРм08-02-471-02 2 квартал 2016 г. ОЗП=12,3; ЭМ=5,89; ЗПМ=12,3; МАТ=5,3 Электромонтажные работы на других объектах: НР (481,91 руб.): 95% от ФОТ СП (329,73 руб.): 65% от ФОТ | 10 шт. | 0.3 | 2347.88 | 1631.35 | 544.18 | 59.53 |  | 704.36 | 489.41 | 163.25 | 17.86 | 11.8 | 3.54
73 | ТЕРм08-02-472-02 | Заземлитель горизонтальный из стали полосовой сечением 160 мм2 ИНДЕКС К ПОЗИЦИИ: ТЕРм08-02-472-02 2 квартал 2016 г. ОЗП=12,3; ЭМ=6,01; ЗПМ=12,3; МАТ=5,26 Электромонтажные работы на других объектах: НР (177,73 руб.): 95% от ФОТ СП (121,6 руб.): 65% от ФОТ | 100 м | 0.08 | 3048.41 | 2294.93 | 504.84 | 43.67 |  | 243.87 | 183.59 | 40.39 | 3.49 | 16.6 | 1.33
74 | ТЕР33-02-013-19 | Установка стальных отдельно стоящих молниеотводов со шпилем ИНДЕКС К ПОЗИЦИИ: ТЕР33-02-013-19 2 квартал 2016 г. ОЗП=12,3; ЭМ=6,6; ЗПМ=12,3; МАТ=3,19 Линии электропередачи: НР (619,5 руб.): 105% от ФОТ СП (354 руб.): 60% от ФОТ | 1 т конструкций | 0.085472 | 49091.1 | 5165.51 | 10273.3 | 1737.25 |  | 4195.91 | 441.51 | 878.08 | 148.49 | 35.44 | 3.03
75 | ТЕР06-01-001-13 | Устройство фундаментов-столбов бетонных 13 167,72 = 74 720,64 - 102 x 603,46 ИНДЕКС К ПОЗИЦИИ: ТЕР06-01-001-13 2 квартал 2016 г. ОЗП=12,3; ЭМ=7,34; ЗПМ=12,3; МАТ=6,01 Бетонные и железобетонные монолитные конструкции в промышленном строительстве: НР (330,39 руб.): 105% от ФОТ СП (204,53 руб.): 65% от ФОТ | 100 м3 бетона, бутобетона и железобетона в деле | 0.004 | 120221.26 | 74984.12 | 15108.95 | 3680.41 |  | 480.89 | 299.94 | 60.44 | 14.72 | 598.26 | 2.39
76 | ТССЦ-401-0026 | Бетон тяжелый, крупность заполнителя более 40 мм, класс В15 (М200) ИНДЕКС К ПОЗИЦИИ: ТССЦ-401-0026 2 квартал 2016 г. МАТ=6,09 Бетонные и железобетонные монолитные конструкции в промышленном строительстве | м3 | 0.408 | 3937.67 |  |  |  |  | 1606.57
77 | ТЕР13-03-004-26 | Окраска металлических огрунтованных поверхностей эмалью ПФ-115 59,60 = 369,31 - 0,019 x 16 300,69 ИНДЕКС К ПОЗИЦИИ: ТЕР13-03-004-26 2 квартал 2016 г. ОЗП=12,3; ЭМ=5,92; ЗПМ=12,3; МАТ=5,05 Защита строительных конструкций и оборудования от коррозии: НР (12,5 руб.): 90% от ФОТ СП (9,72 руб.): 70% от ФОТ | 100 м2 окрашиваемой поверхности | 0.02711 | 608.35 | 510.7 | 43.22 | 1.48 |  | 16.49 | 13.85 | 1.17 | 0.04 | 3.83 | 0.1
78 | прайс | Эмаль Universum Финиш А12 (Транспортно-заготовительные расходы МАТ=1,15 к расх.) Сантехнические работы - внутренние (трубопроводы, водопровод, канализация, отопление, газоснабжение, вентиляция и кондиционирование воздуха) | кг. | 0.28 | 347.92 |  |  |  |  | 97.42
Опоры под газопровод
79 | ТЕР24-02-040-09 | Монтаж металлических опор для надземной прокладки стальных газопроводов высотой: 2,2 м, условный диаметр 50 мм 932,12 = 2 941,75 - 0,0012 x 25 700,51 - 0,028 x 6 678,95 - 33,6 x 42,91 - 0,58 x 603,45 ИНДЕКС К ПОЗИЦИИ: ТЕР24-02-040-09 2 квартал 2016 г. ОЗП=12,3; ЭМ=6,9; ЗПМ=12,3; МАТ=4,55 Наружные сети водопровода, канализации, теплоснабжения, газопровода: НР (305,98 руб.): 130% от ФОТ СП (209,48 руб.): 89% от ФОТ | 100 м газопровода | 0.076 | 7399.95 | 2268.74 | 5077.57 | 828.28 |  | 562.4 | 172.42 | 385.9 | 62.95 | 16.41 | 1.25
80 | ТССЦ-103-0144 | Трубы стальные электросварные прямошовные со снятой фаской из стали марок БСт2кп-БСт4кп и БСт2пс-БСт4пс наружный диаметр 76 мм, толщина стенки 3,5 мм ИНДЕКС К ПОЗИЦИИ: ТССЦ-103-0144 2 квартал 2016 г. МАТ=4,21 Наружные сети водопровода, канализации, теплоснабжения, газопровода | м | 3.15 | 222.04 |  |  |  |  | 699.43
81 | ТССЦ-101-1628 | Сталь листовая углеродистая обыкновенного качества марки ВСт3пс5 толщиной 8-20 мм ИНДЕКС К ПОЗИЦИИ: ТССЦ-101-1628 2 квартал 2016 г. МАТ=4,87 Наружные сети водопровода, канализации, теплоснабжения, газопровода | т | 0.00419 | 32526.49 |  |  |  |  | 136.29
82 | ТССЦ-101-2047 | Шайбы оцинкованные, диаметр 20 мм ИНДЕКС К ПОЗИЦИИ: ТССЦ-101-2047 2 квартал 2016 г. МАТ=3,85 Наружные сети водопровода, канализации, теплоснабжения, газопровода | кг | 0.033 | 125.78 |  |  |  |  | 4.15
83 | ТССЦ-201-0856 | Хомуты стальные ИНДЕКС К ПОЗИЦИИ: ТССЦ-201-0856 2 квартал 2016 г. МАТ=3,28 Наружные сети водопровода, канализации, теплоснабжения, газопровода | кг | 0.14 | 35.78 |  |  |  |  | 5.01
84 | ТЕР08-01-002-02 | Устройство основания под фундаменты щебеночного ИНДЕКС К ПОЗИЦИИ: ТЕР08-01-002-02 2 квартал 2016 г. ОЗП=12,3; ЭМ=8,08; ЗПМ=12,3; МАТ=6,27 Конструкции из кирпича и блоков: НР (11,27 руб.): 122% от ФОТ СП (7,39 руб.): 80% от ФОТ | 1 м3 основания | 0.025 | 2135.02 | 288.07 | 442.78 | 81.67 |  | 53.38 | 7.2 | 11.07 | 2.04 | 2.4 | 0.06
85 | ТССЦ-401-0084 | Бетон тяжелый, крупность заполнителя 10 мм, класс В10 (М150) ИНДЕКС К ПОЗИЦИИ: ТССЦ-401-0084 2 квартал 2016 г. МАТ=6,09 Бетонные и железобетонные сборные конструкции в промышленном строительстве | м3 | 0.25 | 3937.67 |  |  |  |  | 984.42
86 | ТЕР13-03-002-04 | Огрунтовка металлических поверхностей за один раз грунтовкой ГФ-021 95,93 = 308,92 - 0,012 x 17 749,38 ИНДЕКС К ПОЗИЦИИ: ТЕР13-03-002-04 2 квартал 2016 г. ОЗП=12,3; ЭМ=6,01; ЗПМ=12,3; МАТ=5,02 Защита строительных конструкций и оборудования от коррозии: НР (9,14 руб.): 90% от ФОТ СП (7,11 руб.): 70% от ФОТ | 100 м2 окрашиваемой поверхности | 0.0122 | 984.18 | 830.74 | 66.29 | 1.48 |  | 12.01 | 10.14 | 0.81 | 0.02 | 5.31 | 0.06
87 | ТЕР13-03-004-26 | Окраска металлических огрунтованных поверхностей эмалью ПФ-115 59,60 = 369,31 - 0,019 x 16 300,69 ИНДЕКС К ПОЗИЦИИ: ТЕР13-03-004-26 2 квартал 2016 г. ОЗП=12,3; ЭМ=5,92; ЗПМ=12,3; МАТ=5,05 Защита строительных конструкций и оборудования от коррозии: НР (5,63 руб.): 90% от ФОТ СП (4,38 руб.): 70% от ФОТ | 100 м2 окрашиваемой поверхности | 0.0122 | 608.35 | 510.7 | 43.22 | 1.48 |  | 7.42 | 6.23 | 0.53 | 0.02 | 3.83 | 0.05
88 | прайс | Эмаль Universum Финиш А12 (Транспортно-заготовительные расходы МАТ=1,15 к расх.) Сантехнические работы - внутренние (трубопроводы, водопровод, канализация, отопление, газоснабжение, вентиляция и кондиционирование воздуха) | кг. | 0.122 | 347.92 |  |  |  |  | 42.45
89 | прайс | Грунтовка Universum Финиш А10 (Транспортно-заготовительные расходы МАТ=1,15 к расх.) Сантехнические работы - внутренние (трубопроводы, водопровод, канализация, отопление, газоснабжение, вентиляция и кондиционирование воздуха) | кг. | 0.122 | 260.21 |  |  |  |  | 31.75
90 | ТЕР27-09-008-01 | Установка дорожных знаков бесфундаментных на металлических стойках 7 835,93 = 8 735,10 - 0,01935 x 40 669,59 - 0,00562 x 19 966,05 ИНДЕКС К ПОЗИЦИИ: ТЕР27-09-008-01 2 квартал 2016 г. ОЗП=12,3; ЭМ=6,7; ЗПМ=12,3; МАТ=3,92 Автомобильные дороги: НР (1394,75 руб.): 142% от ФОТ СП (933,11 руб.): 95% от ФОТ | 100 знаков | 0.02 | 70300.06 | 45722.91 | 20322.11 | 3388.16 |  | 1406 | 914.46 | 406.44 | 67.76 | 364.8 | 7.3
91 | Завод Маяк | Столб для газопроводов ТУ 2291-001-75457705-2010 (Транспортно-заготовительные расходы МАТ=1,15 к расх.) Наружные сети водопровода, канализации, теплоснабжения, газопровода | шт. | 2 | 767.19 |  |  |  |  | 1534.38
92 | ТЕР06-01-001-01 | Устройство бетонной подготовки 5 792,09 = 62 949,83 - 102 x 560,37 ИНДЕКС К ПОЗИЦИИ: ТЕР06-01-001-01 2 квартал 2016 г. ОЗП=12,3; ЭМ=7,49; ЗПМ=12,3; МАТ=6,07 Бетонные и железобетонные монолитные конструкции в промышленном строительстве: НР (10,16 руб.): 105% от ФОТ СП (6,29 руб.): 65% от ФОТ | 100 м3 бетона, бутобетона и железобетона в деле | 0.0004 | 48220.59 | 20634.48 | 13772.91 | 3571.18 |  | 19.29 | 8.25 | 5.51 | 1.43 | 180 | 0.07
93 | ТССЦ-401-0024 | Бетон тяжелый, крупность заполнителя более 40 мм, класс В10 (М150) ИНДЕКС К ПОЗИЦИИ: ТССЦ-401-0024 2 квартал 2016 г. МАТ=6,13 Бетонные и железобетонные монолитные конструкции в промышленном строительстве | м3 | 0.0408 | 3732.25 |  |  |  |  | 152.28
94 | ТЕРм10-06-003-01 | Кабель, прокладываемый в траншее, масса 1м кабеля до 0,6 кг (МАТ=0 к расх.) ИНДЕКС К ПОЗИЦИИ: ТЕРм10-06-003-01 2 квартал 2016 г. ОЗП=12,3; ЭМ=6,24; ЗПМ=12,3; МАТ=12,31 Прокладка и монтаж междугородных линий связи: НР (40,86 руб.): 120% от ФОТ СП (23,84 руб.): 70% от ФОТ | 1 км кабеля | 0.007 | 12979.12 | 3599.96 | 9379.16 | 1264.93 |  | 90.85 | 25.2 | 65.65 | 8.85 | 27 | 0.19
95 | Прайс- лист Промэлектро | Медный провод марки ПуГВ 1 сеч. 4,0 (транспортно-заготовительные расходы МАТ=1,15 к расх.) Сантехнические работы - внутренние (трубопроводы, водопровод, канализация, отопление, газоснабжение, вентиляция и кондиционирование воздуха) | м. | 7 | 28.43 |  |  |  |  | 199.01
96 | ТЕР24-02-031-01 | Укладка газопроводов из полиэтиленовых труб в траншею со стационарно установленного барабана, диаметр газопровода: 63 мм 136,69 = 3 039,69 - 10 x 290,30 ИНДЕКС К ПОЗИЦИИ: ТЕР24-02-031-01 2 квартал 2016 г. ОЗП=12,3; ЭМ=4,55; МАТ=2,53 Наружные сети водопровода, канализации, теплоснабжения, газопровода: НР (32,46 руб.): 130% от ФОТ СП (22,22 руб.): 89% от ФОТ | 100 м укладки | 0.028 | 1182.8 | 891.75 | 289.79 |  |  | 33.12 | 24.97 | 8.11 |  | 5.7 | 0.16
97 | Прайс- лист Полимер | Труба полиэтиленовая ПЭ 80 ГАЗ SDR 17,6 63 х3,6 (транспортно-заготовительные расходы МАТ=1,15 к расх.) Сантехнические работы - внутренние (трубопроводы, водопровод, канализация, отопление, газоснабжение, вентиляция и кондиционирование воздуха) | м. | 2.8 | 136.09 |  |  |  |  | 381.05
98 | ТЕР24-02-004-01 | Механическая резка полиэтиленовых труб , диаметр труб: до 63 мм ИНДЕКС К ПОЗИЦИИ: ТЕР24-02-004-01 2 квартал 2016 г. ОЗП=12,3; ЭМ=4,91 Наружные сети водопровода, канализации, теплоснабжения, газопровода: НР (14,72 руб.): 130% от ФОТ СП (10,07 руб.): 89% от ФОТ | 1 конец | 2 | 7.33 | 5.66 | 1.67 |  |  | 14.66 | 11.32 | 3.34 |  | 0.04 | 0.08
99 | ТЕР22-03-002-01 | Установка полиэтиленовых фасонных частей отводов, колен, патрубков, переходов 340,98 = 434,72 - 1 x 93,74 ИНДЕКС К ПОЗИЦИИ: ТЕР22-03-002-01 2 квартал 2016 г. ОЗП=12,3; ЭМ=5,69; ЗПМ=12,3; МАТ=3,5 Наружные сети водопровода, канализации, теплоснабжения, газопровода: НР (301,03 руб.): 130% от ФОТ СП (206,09 руб.): 89% от ФОТ | 10 фасонных частей | 0.2 | 2284.09 | 639.97 | 1644.12 | 517.83 |  | 456.82 | 127.99 | 328.83 | 103.57 | 4.8 | 0.96
100 | ТССЦ-507-0722 | Заглушка полиэтиленовая с удлиненным хвостовиком SDR 11, диаметр 63 мм (ТУ2248-001-18425183-01) ИНДЕКС К ПОЗИЦИИ: ТССЦ-507-0722 2 квартал 2016 г. МАТ=7,19 Материалы | шт. | 2 | 299.46 |  |  |  |  | 598.92
101 | ТССЦ-101-4740 | Проволока черная диаметром 2,0 мм ИНДЕКС К ПОЗИЦИИ: ТССЦ-101-4740 2 квартал 2016 г. МАТ=4,08 Материалы | т | 0.0001 | 36743.95 |  |  |  |  | 3.67
102 | ТССЦ-201-1113 | Конструкции металлические (седло под трубопроводы, хомуты или подвески) ИНДЕКС К ПОЗИЦИИ: ТССЦ-201-1113 2 квартал 2016 г. МАТ=3,62 Материалы | т | 0.00119 | 38240.09 |  |  |  |  | 45.51
Покрытие
103 | ТЕР27-03-008-04 | Разборка покрытий и оснований: асфальтобетонных ИНДЕКС К ПОЗИЦИИ: ТЕР27-03-008-04 2 квартал 2016 г. ОЗП=12,3; ЭМ=7,5; ЗПМ=12,3 Автомобильные дороги: НР (4291,89 руб.): 142% от ФОТ СП (2871,34 руб.): 95% от ФОТ | 100 м3 конструкций | 0.105 | 57880.37 | 21960.54 | 35919.83 | 6824.78 |  | 6077.44 | 2305.86 | 3771.58 | 716.6 | 179.8 | 18.88
104 | ТССЦпг-01-01-01-043 | Погрузочные работы при автомобильных перевозках: мусора строительного с погрузкой экскаваторами емкостью ковша до 0,5 м3 ИНДЕКС К ПОЗИЦИИ: ТССЦпг-01-01-01-043 2 квартал 2016 г. ЭМ=9,28 Погрузо-разгрузочные работы: НР 0% от ФОТ СП 0% от ФОТ | 1 т груза | 21 | 36.93 |  | 36.93 |  |  | 775.53 |  | 775.53
105 | ТССЦпг-03-21-01-005 | Перевозка грузов автомобилями-самосвалами грузоподъемностью 10 т, работающих вне карьера, на расстояние: до 5 км I класс груза ИНДЕКС К ПОЗИЦИИ: ТССЦпг-03-21-01-005 2 квартал 2016 г. ОЗП=12,3; ЭМ=5,09; ЗПМ=12,3 Перевозка грузов автотранспортом: НР 0% от ФОТ СП 0% от ФОТ | 1 т груза | 21 | 39.14 |  | 39.14 |  |  | 821.94 |  | 821.94
106 | ТЕР27-04-005-01 | Устройство оснований толщиной 15 см из щебня фракции 40-70 мм при укатке каменных материалов с пределом прочности на сжатие свыше 98,1 МПа (1000 кгс/см2) однослойных ИНДЕКС К ПОЗИЦИИ: ТЕР27-04-005-01 2 квартал 2016 г. ОЗП=12,3; ЭМ=7,3; ЗПМ=12,3; МАТ=3,57 Автомобильные дороги: НР (1403,8 руб.): 142% от ФОТ СП (939,16 руб.): 95% от ФОТ | 1000 м2 основания | 0.07 | 148457.44 | 4476.59 | 43362.66 | 9646.15 |  | 10392.02 | 313.36 | 3035.39 | 675.23 | 37.29 | 2.61
107 | ТЕР27-06-020-07 | Устройство покрытия толщиной 4 см из горячих асфальтобетонных смесей пористых крупнозернистых, плотность каменных материалов 3 т/м3 и более ИНДЕКС К ПОЗИЦИИ: ТЕР27-06-020-07 2 квартал 2016 г. ОЗП=12,3; ЭМ=7,28; ЗПМ=12,3; МАТ=5,42 Автомобильные дороги: НР (921,17 руб.): 142% от ФОТ СП (616,27 руб.): 95% от ФОТ | 1000 м2 покрытия | 0.07 | 300208.26 | 5412.86 | 19707.91 | 3854.45 |  | 21014.58 | 378.9 | 1379.55 | 269.81 | 38.3 | 2.68
108 | ТЕР27-06-020-02 | Устройство покрытия толщиной 4 см из горячих асфальтобетонных смесей плотных мелкозернистых типа АБВ, плотность каменных материалов 3 т/м3 и более ИНДЕКС К ПОЗИЦИИ: ТЕР27-06-020-02 2 квартал 2016 г. ОЗП=12,3; ЭМ=7,27; ЗПМ=12,3; МАТ=5,62 Автомобильные дороги: НР (921,55 руб.): 142% от ФОТ СП (616,53 руб.): 95% от ФОТ | 1000 м2 покрытия | 0.07 | 378431.86 | 5412.86 | 19731.07 | 3858.26 |  | 26490.23 | 378.9 | 1381.17 | 270.08 | 38.3 | 2.68
109 | ТЕР27-06-021-02 | На каждые 0,5 см изменения толщины покрытия добавлять или исключать к расценке 27-06-020-02 (ПЗ=4 (ОЗП=4; ЭМ=4 к расх.; ЗПМ=4; МАТ=4 к расх.; ТЗ=4; ТЗМ=4)) ИНДЕКС К ПОЗИЦИИ: ТЕР27-06-021-02 2 квартал 2016 г. ОЗП=12,3; ЭМ=6,14; МАТ=5,68 Автомобильные дороги: НР (5,04 руб.): 142% от ФОТ СП (3,37 руб.): 95% от ФОТ | 1000 м2 покрытия | 0.07 | 150805.53 | 50.68 | 84 |  |  | 10556.39 | 3.55 | 5.88 |  | 0.36 | 0.03
Раздел 3. Оборудование
110 | ЭКС-Форма | Стоимость газорегуляторного пункта шкафного типа УГРШ(К)-50Н-2М-Г-О основной и резервной линией редуцирования,на базе регуляторов РДК-50/30Н с обогревом (транспортно-заготовительные работы ПЗ=1,15 (ОЗП=1,15; ЭМ=1,15 к расх.; ЗПМ=1,15; МАТ=0 к расх.; ТЗ=1,15; ТЗМ=1,15)) Оборудование | шт. | 1 | 341004.23 |  |  |  | 341004.23 | 341004.23
111 | оборудование Заказчика | Стоимость газорегуляторного пункта шкафного типа УГРШ(К)-50Н-2М-Г-О основной и резервной линией редуцирования,на базе регуляторов РДК-50/30Н с обогревом (транспортно-заготовительные работы ПЗ=1,15 (ОЗП=1,15; ЭМ=1,15 к расх.; ЗПМ=1,15; МАТ=0 к расх.; ТЗ=1,15; ТЗМ=1,15)) Оборудование | шт. | 1 | -341004.23 |  |  |  | -341004.23 | -341004.23
Раздел 4. Демонтажные работы
112 | ТЕР07-06-001-02 | Устройство непроходных каналов: одноячейковых, собираемых из верхних и нижних лотковых элементов (МДС36 п.3.3.1.Демонтаж (разборка) наружных сетей водопровода, канализации, теплоснабжения и газоснабжения ОЗП=0,6; ЭМ=0,6 к расх.; ЗПМ=0,6; МАТ=0 к расх.; ТЗ=0,6; ТЗМ=0,6) ИНДЕКС К ПОЗИЦИИ: ТЕР07-06-001-02 2 квартал 2016 г. ОЗП=12,3; ЭМ=6,75; ЗПМ=12,3; МАТ=6,4 Бетонные и железобетонные сборные конструкции в промышленном строительстве: НР (1255,29 руб.): 130% от ФОТ СП (820,77 руб.): 85% от ФОТ | 100 м3 сборных конструкций | 0.0312 | 57078.4 | 24693.63 | 32384.77 | 6255.51 |  | 1780.85 | 770.44 | 1010.41 | 195.17 | 172.032 | 5.37
113 | ТЕР24-01-002-01 | Прокладка трубопроводов в непроходном канале при условном давлении 1,6 МПа, температуре 150°С, диаметр труб: 50 мм (МДС36 п.3.3.1.Демонтаж (разборка) наружных сетей водопровода, канализации, теплоснабжения и газоснабжения ОЗП=0,6; ЭМ=0,6 к расх.; ЗПМ=0,6; МАТ=0 к расх.; ТЗ=0,6; ТЗМ=0,6) ИНДЕКС К ПОЗИЦИИ: ТЕР24-01-002-01 2 квартал 2016 г. ОЗП=12,3; ЭМ=6,17; ЗПМ=12,3; МАТ=4,52 Наружные сети водопровода, канализации, теплоснабжения, газопровода: НР (715,59 руб.): 130% от ФОТ СП (489,9 руб.): 89% от ФОТ | 1 км трубопровода | 0.012 | 82047.06 | 38067.07 | 43979.99 | 7803.91 |  | 984.56 | 456.8 | 527.76 | 93.65 | 265.2 | 3.18
114 | ТЕР22-03-001-05 | Установка фасонных частей стальных сварных диаметром 100-250 мм 21 244,70 = 27 673,74 - 1 x 6 429,04 ИНДЕКС К ПОЗИЦИИ: ТЕР22-03-001-05 2 квартал 2016 г. ОЗП=12,3; ЭМ=6,47; ЗПМ=12,3; МАТ=4,55 Наружные сети водопровода, канализации, теплоснабжения, газопровода: НР (731,28 руб.): 130% от ФОТ СП (500,64 руб.): 89% от ФОТ | 1 т фасонных частей | 0.0072 | 162935.43 | 57660.56 | 100895.64 | 20466.83 |  | 1173.14 | 415.16 | 726.45 | 147.36 | 353.8 | 2.55
115 | ТССЦ-507-2382 | Заглушки эллиптические на Ру 10 МПа (100 кгс/см2) из стали 20, диаметром условного прохода 50 мм, наружным диаметром 57 мм, толщиной стенки 3,0 мм ИНДЕКС К ПОЗИЦИИ: ТССЦ-507-2382 2 квартал 2016 г. МАТ=2,6 Наружные сети водопровода, канализации, теплоснабжения, газопровода | шт. | 12 | 51.74 |  |  |  |  | 620.88
116 | ТЕР06-01-001-20 | Устройство ленточных фундаментов: бетонных ИНДЕКС К ПОЗИЦИИ: ТЕР06-01-001-20 2 квартал 2016 г. ОЗП=12,3; ЭМ=7,42; ЗПМ=12,3; МАТ=6,03 Бетонные и железобетонные монолитные конструкции в промышленном строительстве: НР (84,22 руб.): 105% от ФОТ СП (52,14 руб.): 65% от ФОТ | 100 м3 бетона, бутобетона и железобетона в деле | 0.0017 | 450957.16 | 42838.32 | 17158.97 | 4343.38 |  | 766.63 | 72.83 | 29.17 | 7.38 | 337.48 | 0.57
117 | ТССЦпг-01-01-01-003 | Погрузочные работы при автомобильных перевозках: изделий из сборного железобетона, бетона, керамзитобетона массой до 3 т ИНДЕКС К ПОЗИЦИИ: ТССЦпг-01-01-01-003 2 квартал 2016 г. ЭМ=9,28 Погрузо-разгрузочные работы: НР 0% от ФОТ СП 0% от ФОТ | 1 т груза | 8.1 | 120.18 |  | 120.18 |  |  | 973.46 |  | 973.46
118 | ТССЦпг-01-01-01-015 | Погрузочные работы при автомобильных перевозках: металлических конструкций массой до 1 т ИНДЕКС К ПОЗИЦИИ: ТССЦпг-01-01-01-015 2 квартал 2016 г. ЭМ=9,28 Погрузо-разгрузочные работы: НР 0% от ФОТ СП 0% от ФОТ | 1 т груза | 0.25 | 250.56 |  | 250.56 |  |  | 62.64 |  | 62.64
119 | ТССЦпг-03-21-01-005 | Перевозка грузов автомобилями-самосвалами грузоподъемностью 10 т, работающих вне карьера, на расстояние: до 5 км I класс груза ИНДЕКС К ПОЗИЦИИ: ТССЦпг-03-21-01-005 2 квартал 2016 г. ОЗП=12,3; ЭМ=5,09; ЗПМ=12,3 Перевозка грузов автотранспортом: НР 0% от ФОТ СП 0% от ФОТ | 1 т груза | 8.35 | 39.14 |  | 39.14 |  |  | 326.82 |  | 326.82
120 | ТССЦпг-01-01-02-003 | Разгрузочные работы при автомобильных перевозках: изделий из сборного железобетона, бетона, керамзитобетона массой до 3 т ИНДЕКС К ПОЗИЦИИ: ТССЦпг-01-01-02-003 2 квартал 2016 г. ЭМ=9,28 Погрузо-разгрузочные работы: НР 0% от ФОТ СП 0% от ФОТ | 1 т груза | 8.1 | 120.18 |  | 120.18 |  |  | 973.46 |  | 973.46
121 | ТССЦпг-01-01-02-015 | Разгрузочные работы при автомобильных перевозках: металлических конструкций массой до 1 т ИНДЕКС К ПОЗИЦИИ: ТССЦпг-01-01-02-015 2 квартал 2016 г. ЭМ=9,28 Погрузо-разгрузочные работы: НР 0% от ФОТ СП 0% от ФОТ | 1 т груза | 0.25 | 250.56 |  | 250.56 |  |  | 62.64 |  | 62.64
Итого прямые затраты по смете в текущих ценах | [9 empty] | 344078.22 | 42682.2 | 65407.7 | 10724.67 |  | 327.27
Накладные расходы | [9 empty] | 58713.55
Сметная прибыль | [9 empty] | 37228.59
Итоги по смете:
Итого Строительные работы | [9 empty] | 428988.65 |  |  |  |  | 306.82
Итого Монтажные работы | [9 empty] | 11031.71 |  |  |  |  | 20.45
Итого Оборудование
Итого | [9 empty] | 440020.36 |  |  |  |  | 327.27
В том числе:
Материалы | [9 empty] | 235988.32
Машины и механизмы | [9 empty] | 65407.7
ФОТ | [9 empty] | 53406.87
Накладные расходы | [9 empty] | 58713.55
Сметная прибыль | [9 empty] | 37228.59
Временные здания и сооружения 1,8% | [9 empty] | 7920.37
Итого | [9 empty] | 447940.73
Непредвиденные затраты 2% | [9 empty] | 8958.81
Итого с непредвиденными | [9 empty] | 456899.54
Вынос в натуру осей трассы газопровода | [9 empty] | 4927.28
Исполнительная съёмка газопровода | [9 empty] | 25000
Итого с учетом доп. затрат в тек ценах | [9 empty] | 486826.82
НДС 18% | [9 empty] | 87628.83
ВСЕГО по смете | [9 empty] | 574455.65 |  |  |  |  | 327.27