## Локальная смета
ЛОКАЛЬНЫЙ СМЕТНЫЙ РАСЧЕТ № 1
(локальная смета)
на Техническое перевооружение объекта: Внутрипоселковый газопровод высокого давления с. Новочеркасск (инв.№060030134). Cаракташский район, Оренбургская область. Газопровод по ул.Степная, ул.Победы. Замена ШРП №269. Г 1
(наименование работ и затрат, наименование объекта)
Основание:
|  |  | Сметная стоимость _______________________________________________________________________________________________ | [5 empty] | ___________________________718,384 |  | тыс. руб.
|  |  | строительных работ _______________________________________________________________________________________________ | [5 empty] | _______________________________________________________________________________________________595,072 |  | тыс. руб.
|  |  | монтажных работ _______________________________________________________________________________________________ | [5 empty] | _______________________________________________________________________________________________13,728 |  | тыс. руб.
|  |  | Средства на оплату труда _______________________________________________________________________________________________ | [5 empty] | ___________________________54,677 |  | тыс. руб.
|  |  | Сметная трудоемкость _______________________________________________________________________________________________ | [5 empty] | _______________________________________________________________________________________________338,99 |  | чел.час
|  |  | Составлен(а) в текущих (прогнозных) ценах по состоянию на ______________ | [6 empty] | 1 кв.2016г.
№ пп | Обосно- вание | Наименование | Ед. изм. | Кол. | Стоимость единицы, руб. |  |  |  | Общая стоимость, руб. |  |  |  |  | Т/з осн. раб.на ед. | Т/з осн. раб. Всего | Общая масса обору-дования, т
[5 empty] | Всего | В том числе |  |  | Обору- дование | Всего | В том числе
[6 empty] | Осн.З/п | Эк.Маш | З/пМех |  |  | Осн.З/п | Эк.Маш | З/пМех
1 | 2 | 3 | 4 | 5 | 6 | 7 | 8 | 9 | 10 | 11 | 12 | 13 | 14 | 15 | 16 | 17
Раздел 1. Земляные работы
1 | ТЕР01-01-004-05 | Разработка грунта в отвал экскаваторами «драглайн» или «обратная лопата» с ковшом вместимостью: 0,25 м3, группа грунтов 2 ИНДЕКС К ПОЗИЦИИ: ТЕР01-01-004-05 1 квартал 2016 г. ОЗП=12,23; ЭМ=5,81; ЗПМ=12,23 Земляные работы, выполняемые механизированным способом: НР (1270,02 руб.): 95% от ФОТ СП (668,43 руб.): 50% от ФОТ | 1000 м3 грунта | 0.117 | 28023.05 | 1465.89 | 26557.16 | 9960.23 |  | 3278.7 | 171.51 | 3107.19 | 1165.35 | 12.86 | 1.5
2 | ТЕР01-02-057-02 | Разработка грунта вручную в траншеях глубиной до 2 м без креплений с откосами, группа грунтов 2 ИНДЕКС К ПОЗИЦИИ: ТЕР01-02-057-02 1 квартал 2016 г. ОЗП=12,23; ЗПМ=12,23 Земляные работы, выполняемые ручным способом: НР (6740,54 руб.): 80% от ФОТ СП (3791,55 руб.): 45% от ФОТ | 100 м3 грунта | 0.48 | 17553.47 | 17553.47 |  |  |  | 8425.67 | 8425.67 |  |  | 154 | 73.92
3 | ТЕР01-01-033-02 | Засыпка траншей и котлованов с перемещением грунта до 5 м бульдозерами мощностью: 59 кВт (80 л.с.), группа грунтов 2 ИНДЕКС К ПОЗИЦИИ: ТЕР01-01-033-02 1 квартал 2016 г. ЭМ=8,16; ЗПМ=12,23 Земляные работы, выполняемые механизированным способом: НР (148,55 руб.): 95% от ФОТ СП (78,19 руб.): 50% от ФОТ | 1000 м3 грунта | 0.104 | 4790.82 |  | 4790.82 | 1503.56 |  | 498.25 |  | 498.25 | 156.37
4 | ТЕР01-02-061-02 | Засыпка вручную траншей, пазух котлованов и ям, группа грунтов: 2 ИНДЕКС К ПОЗИЦИИ: ТЕР01-02-061-02 1 квартал 2016 г. ОЗП=12,23 Земляные работы, выполняемые ручным способом: НР (5197,8 руб.): 80% от ФОТ СП (2923,76 руб.): 45% от ФОТ | 100 м3 грунта | 0.61 | 10651.23 | 10651.23 |  |  |  | 6497.25 | 6497.25 |  |  | 97.2 | 59.29
5 | ТЕР01-02-005-01 | Уплотнение грунта пневматическими трамбовками, группа грунтов 1-2 ИНДЕКС К ПОЗИЦИИ: ТЕР01-02-005-01 1 квартал 2016 г. ОЗП=12,23; ЭМ=7,56; ЗПМ=12,23 Земляные работы, выполняемые механизированным способом: НР (1984,31 руб.): 95% от ФОТ СП (1044,38 руб.): 50% от ФОТ | 100 м3 уплотненного грунта | 1.04 | 3930.45 | 1561.53 | 2368.92 | 446.88 |  | 4087.67 | 1623.99 | 2463.68 | 464.76 | 12.53 | 13.03
6 | ТЕР01-01-014-05 | Разработка грунта с погрузкой на автомобили-самосвалы экскаваторами с ковшом вместимостью: 0,25 м3, группа грунтов 2 ИНДЕКС К ПОЗИЦИИ: ТЕР01-01-014-05 1 квартал 2016 г. ОЗП=12,23; ЭМ=6,2; ЗПМ=12,23; МАТ=3,54 Земляные работы, выполняемые механизированным способом: НР (676,57 руб.): 95% от ФОТ СП (356,09 руб.): 50% от ФОТ | 1000 м3 грунта | 0.0378 | 45814.06 | 3569.94 | 42223.98 | 15270.99 |  | 1731.77 | 134.94 | 1596.07 | 577.24 | 31.32 | 1.18
7 | ТССЦпг-03-21-02-010 | Перевозка грузов автомобилями-самосвалами грузоподъемностью 10 т, работающих вне карьера, на расстояние: до 10 км II класс груза ИНДЕКС К ПОЗИЦИИ: ТССЦпг-03-21-02-010 1 квартал 2016 г. ОЗП=12,23; ЭМ=7,61; ЗПМ=12,23 Перевозка грузов автотранспортом: НР 0% от ФОТ СП 0% от ФОТ | 1 т груза | 0.585 | 117.42 |  | 117.42 |  |  | 68.69 |  | 68.69
8 | Прайс-лист | Смесь песчано-гравийная (под дороги) (МАТ=1,15 к расх.) Наружные сети водопровода, канализации, теплоснабжения, газопровода | м3 | 24.5 | 480 |  |  |  |  | 11760
9 | Прайс-лист | Песок природный для строительных работ средний (Транспортно-заготовительные расходы МАТ=1,15 к расх.) Наружные сети водопровода, канализации, теплоснабжения, газопровода | м3 | 8 | 550 |  |  |  |  | 4400
10 | ТЕР27-03-008-04 | Разборка покрытий и оснований: асфальтобетонных ИНДЕКС К ПОЗИЦИИ: ТЕР27-03-008-04 1 квартал 2016 г. ОЗП=12,23; ЭМ=7,5; ЗПМ=12,23 Автомобильные дороги: НР (2154,04 руб.): 142% от ФОТ СП (1441,08 руб.): 95% от ФОТ | 100 м3 конструкций | 0.053 | 57755.39 | 21835.56 | 35919.83 | 6785.94 |  | 3061.04 | 1157.28 | 1903.76 | 359.65 | 179.8 | 9.53
Раздел 2. Газопровод Г1
11 | ТЕР24-02-041-01 | Надземная прокладка стальных газопроводов на металлических опорах, условный диаметр газопровода 50 мм 2 444,31 = 5 320,31 - 101 x 27,25 - 0,0014 x 33 487,56 - 0,0036 x 21 354,07 ИНДЕКС К ПОЗИЦИИ: ТЕР24-02-041-01 1 квартал 2016 г. ОЗП=12,23; ЭМ=6,16; ЗПМ=12,23; МАТ=2,91 Наружные сети водопровода, канализации, теплоснабжения, газопровода: НР (967,85 руб.): 130% от ФОТ СП (662,61 руб.): 89% от ФОТ | 100 м газопровода | 0.144 | 16234.32 | 2686.44 | 13408.23 | 2483.67 |  | 2337.74 | 386.85 | 1930.79 | 357.65 | 20.51 | 2.95
12 | прайс | Эмаль Universum Финиш А12 (Транспортно-заготовительные расходы МАТ=1,15 к расх.) Сантехнические работы - внутренние (трубопроводы, водопровод, канализация, отопление, газоснабжение, вентиляция и кондиционирование воздуха) | кг. | 0.285 | 347.92 |  |  |  |  | 99.16
13 | прайс | Грунтовка Universum Финиш А10 (Транспортно-заготовительные расходы МАТ=1,15 к расх.) Сантехнические работы - внутренние (трубопроводы, водопровод, канализация, отопление, газоснабжение, вентиляция и кондиционирование воздуха) | кг. | 0.285 | 260.21 |  |  |  |  | 74.16
14 | ТЕР24-02-030-01 | Укладка в траншею изолированных стальных газопроводов условным диаметром до 50 мм 1 044,20 = 7 153,69 - 101 x 60,49 ИНДЕКС К ПОЗИЦИИ: ТЕР24-02-030-01 1 квартал 2016 г. ОЗП=12,23; ЭМ=8,25; ЗПМ=12,23; МАТ=5,96 Наружные сети водопровода, канализации, теплоснабжения, газопровода: НР (160,81 руб.): 130% от ФОТ СП (110,09 руб.): 89% от ФОТ | 100 м трубопровода | 0.032 | 9461.81 | 2632.75 | 6804.02 | 1232.91 |  | 302.78 | 84.25 | 217.73 | 39.45 | 20.1 | 0.64
15 | ТССЦ-103-0138 | Трубы стальные электросварные прямошовные со снятой фаской из стали марок БСт2кп-БСт4кп и БСт2пс-БСт4пс наружный диаметр 57 мм, толщина стенки 3 мм ИНДЕКС К ПОЗИЦИИ: ТССЦ-103-0138 1 квартал 2016 г. МАТ=5,65 Наружные сети водопровода, канализации, теплоснабжения, газопровода | м | 6.262 | 184.47 |  |  |  |  | 1155.15
16 | ТССЦ-103-0013 | Трубы стальные сварные водогазопроводные с резьбой черные обыкновенные (неоцинкованные), диаметр условного прохода 15 мм, толщина стенки 2,8 мм ИНДЕКС К ПОЗИЦИИ: ТССЦ-103-0013 1 квартал 2016 г. МАТ=3,98 Наружные сети водопровода, канализации, теплоснабжения, газопровода | м | 4.04 | 43.66 |  |  |  |  | 176.39
17 | ТССЦ-103-0014 | Трубы стальные сварные водогазопроводные с резьбой черные обыкновенные (неоцинкованные), диаметр условного прохода 20 мм, толщина стенки 2,8 мм ИНДЕКС К ПОЗИЦИИ: ТССЦ-103-0014 1 квартал 2016 г. МАТ=3,3 Наружные сети водопровода, канализации, теплоснабжения, газопровода | м | 3.535 | 55.44 |  |  |  |  | 195.98
18 | ТССЦ-103-0015 | Трубы стальные сварные водогазопроводные с резьбой черные обыкновенные (неоцинкованные), диаметр условного прохода 25 мм, толщина стенки 3,2 мм ИНДЕКС К ПОЗИЦИИ: ТССЦ-103-0015 1 квартал 2016 г. МАТ=3,45 Наружные сети водопровода, канализации, теплоснабжения, газопровода | м | 3.939 | 79.76 |  |  |  |  | 314.17
19 | ТЕР24-02-041-05 | Надземная прокладка стальных газопроводов на металлических опорах, условный диаметр газопровода: 150 мм 4 385,41 = 17 635,38 - 0,00023 x 13 250,22 - 101 x 127,28 - 0,0042 x 33 487,56 - 0,011 x 21 354,07 - 0,0013 x 12 384,02 ИНДЕКС К ПОЗИЦИИ: ТЕР24-02-041-05 1 квартал 2016 г. ОЗП=12,23; ЭМ=6,2; ЗПМ=12,23; МАТ=4,17 Наружные сети водопровода, канализации, теплоснабжения, газопровода: НР (413,74 руб.): 130% от ФОТ СП (283,25 руб.): 89% от ФОТ | 100 м газопровода | 0.032 | 29778.66 | 5681.32 | 23661.74 | 4264.36 |  | 952.92 | 181.8 | 757.18 | 136.46 | 41.85 | 1.34
20 | ТЕР24-02-030-04 | Укладка в траншею изолированных стальных газопроводов условным диаметром: до 150 мм 2 077,49 = 24 771,18 - 101 x 224,69 ИНДЕКС К ПОЗИЦИИ: ТЕР24-02-030-04 1 квартал 2016 г. ОЗП=12,23; ЭМ=8,14; ЗПМ=12,23; МАТ=5,53 Наружные сети водопровода, канализации, теплоснабжения, газопровода: НР (71,99 руб.): 130% от ФОТ СП (49,29 руб.): 89% от ФОТ | 100 м трубопровода | 0.007 | 18747.5 | 5679.61 | 12935.11 | 2231.12 |  | 131.23 | 39.76 | 90.55 | 15.62 | 40.88 | 0.29
21 | ТССЦ-103-0176 | Трубы стальные электросварные прямошовные со снятой фаской из стали марок БСт2кп-БСт4кп и БСт2пс-БСт4пс наружный диаметр 159 мм, толщина стенки 4,5 мм ИНДЕКС К ПОЗИЦИИ: ТССЦ-103-0176 1 квартал 2016 г. МАТ=3,26 Наружные сети водопровода, канализации, теплоснабжения, газопровода | м | 3.939 | 481.44 |  |  |  |  | 1896.39
22 | ТЕР24-02-030-03 | Укладка в траншею изолированных стальных газопроводов условным диаметром: до 100 мм 1 480,49 = 13 792,39 - 101 x 121,90 ИНДЕКС К ПОЗИЦИИ: ТЕР24-02-030-03 1 квартал 2016 г. ОЗП=12,23; ЭМ=8,2; ЗПМ=12,23; МАТ=5,15 Наружные сети водопровода, канализации, теплоснабжения, газопровода: НР (78,66 руб.): 130% от ФОТ СП (53,85 руб.): 89% от ФОТ | 100 м трубопровода | 0.011 | 13350.64 | 3818.33 | 9451.98 | 1682.73 |  | 146.86 | 42 | 103.97 | 18.51 | 28.46 | 0.31
23 | ТССЦ-103-0161 | Трубы стальные электросварные прямошовные со снятой фаской из стали марок БСт2кп-БСт4кп и БСт2пс-БСт4пс наружный диаметр 108 мм, толщина стенки 4 мм ИНДЕКС К ПОЗИЦИИ: ТССЦ-103-0161 1 квартал 2016 г. МАТ=3,08 Наружные сети водопровода, канализации, теплоснабжения, газопровода | м | 1.111 | 274.89 |  |  |  |  | 305.4
24 | ТЕР24-02-051-01 | Монтаж задвижки стальной фланцевой для надземной установки на газопроводах из труб условным диаметром 50 мм 249,99 = 522,96 - 5,8 x 27,25 - 4 x 28,73 ИНДЕКС К ПОЗИЦИИ: ТЕР24-02-051-01 1 квартал 2016 г. ОЗП=12,23; ЭМ=5,95; МАТ=2,88 Наружные сети водопровода, канализации, теплоснабжения, газопровода: НР (1162,38 руб.): 130% от ФОТ СП (795,78 руб.): 89% от ФОТ | 1 задвижка | 1 | 1571.17 | 894.14 | 324.87 |  |  | 1571.17 | 894.14 | 324.87 |  | 5.91 | 5.91
25 | Тяжпромарматура | Кран шаровой Ду 50 МА39010 (Транспортно-заготовительные расходы МАТ=1,15 к расх.) Сантехнические работы - внутренние (трубопроводы, водопровод, канализация, отопление, газоснабжение, вентиляция и кондиционирование воздуха) | шт. | 1 | 11327.5 |  |  |  |  | 11327.5
26 | ТЕР22-03-014-01 | Приварка фланцев к стальным трубопроводам диаметром 50 мм 43,31 = 75,43 - 1 x 32,12 ИНДЕКС К ПОЗИЦИИ: ТЕР22-03-014-01 1 квартал 2016 г. ОЗП=12,23; ЭМ=6,5; ЗПМ=12,23; МАТ=4,82 Наружные сети водопровода, канализации, теплоснабжения, газопровода: НР (283,97 руб.): 130% от ФОТ СП (194,41 руб.): 89% от ФОТ | 1 фланец | 2 | 307.63 | 59.93 | 242.06 | 49.29 |  | 615.26 | 119.86 | 484.12 | 98.58 | 0.37 | 0.74
27 | Технотрейд | Изолирующее соединение ИС-57 (Транспортно-заготовительные расходы МАТ=1,15 к расх.) Сантехнические работы - внутренние (трубопроводы, водопровод, канализация, отопление, газоснабжение, вентиляция и кондиционирование воздуха) | шт. | 2 | 1495 |  |  |  |  | 2990
28 | ТЕР24-02-051-04 | Монтаж задвижки стальной фланцевой для надземной установки на газопроводах из труб условным диаметром 150 мм 1 376,76 = 2 585,63 - 5,45 x 127,28 + (1 - 4) x 171,73 ИНДЕКС К ПОЗИЦИИ: ТЕР24-02-051-04 1 квартал 2016 г. ОЗП=12,23; ЭМ=7,63; ЗПМ=12,23; МАТ=4,09 Наружные сети водопровода, канализации, теплоснабжения, газопровода: НР (4501,65 руб.): 130% от ФОТ СП (3081,9 руб.): 89% от ФОТ | 1 задвижка | 1 | 9460.84 | 2896.68 | 4099.37 | 566.13 |  | 9460.84 | 2896.68 | 4099.37 | 566.13 | 18.62 | 18.62
29 | Тяжпромарматура | Кран шаровой Ду 150 МА39010 (Транспортно-заготовительные расходы МАТ=1,15 к расх.) Сантехнические работы - внутренние (трубопроводы, водопровод, канализация, отопление, газоснабжение, вентиляция и кондиционирование воздуха) | шт. | 1 | 40445.5 |  |  |  |  | 40445.5
30 | ТЕР22-03-014-05 | Приварка фланцев к стальным трубопроводам диаметром: 150 мм 104,87 = 190,90 - 1 x 86,03 ИНДЕКС К ПОЗИЦИИ: ТЕР22-03-014-05 1 квартал 2016 г. ОЗП=12,23; ЭМ=6,48; ЗПМ=12,23; МАТ=5,85 Наружные сети водопровода, канализации, теплоснабжения, газопровода: НР (365,2 руб.): 130% от ФОТ СП (250,02 руб.): 89% от ФОТ | 1 фланец | 1 | 755.55 | 168.53 | 556.89 | 112.39 |  | 755.55 | 168.53 | 556.89 | 112.39 | 1.04 | 1.04
31 | Технотрейд | Изолирующее соединение ИС-159 (Транспортно-заготовительные расходы МАТ=1,15 к расх.) Сантехнические работы - внутренние (трубопроводы, водопровод, канализация, отопление, газоснабжение, вентиляция и кондиционирование воздуха) | шт. | 1 | 4572.71 |  |  |  |  | 4572.71
32 | ТЕР24-02-031-02 | Укладка газопроводов из полиэтиленовых труб в траншею со стационарно установленного барабана, диаметр газопровода: 110 мм 146,58 = 7 299,38 - 10 x 715,28 ИНДЕКС К ПОЗИЦИИ: ТЕР24-02-031-02 1 квартал 2016 г. ОЗП=12,23; ЭМ=4,53; МАТ=2,53 Наружные сети водопровода, канализации, теплоснабжения, газопровода: НР (3361,14 руб.): 130% от ФОТ СП (2301,09 руб.): 89% от ФОТ | 100 м укладки | 2.77 | 1249.91 | 933.39 | 314.29 |  |  | 3462.25 | 2585.49 | 870.58 |  | 6 | 16.62
33 | Прайс- лист Полимер | Труба полиэтиленовая ПЭ 80 ГАЗ SDR 11 110х10,0 (транспортно-заготовительные расходы МАТ=1,15 к расх.) Сантехнические работы - внутренние (трубопроводы, водопровод, канализация, отопление, газоснабжение, вентиляция и кондиционирование воздуха) | м. | 277 | 636.2 |  |  |  |  | 176227.4
34 | ТЕР24-02-003-02 | Выравнивание концов полиэтиленовых труб , диаметр труб: 110 мм ИНДЕКС К ПОЗИЦИИ: ТЕР24-02-003-02 1 квартал 2016 г. ОЗП=12,23; ЭМ=4,51 Наружные сети водопровода, канализации, теплоснабжения, газопровода: НР (219,44 руб.): 130% от ФОТ СП (150,23 руб.): 89% от ФОТ | 1 конец | 4 | 80.17 | 42.2 | 37.97 |  |  | 320.68 | 168.8 | 151.88 |  | 0.3 | 1.2
35 | ТЕР24-02-001-02 | Сварка «встык» полиэтиленовых труб нагревательным элементом: при ручном управлении процессом сварки, диаметр труб 110 мм ИНДЕКС К ПОЗИЦИИ: ТЕР24-02-001-02 1 квартал 2016 г. ОЗП=12,23; ЭМ=4,34 Наружные сети водопровода, канализации, теплоснабжения, газопровода: НР (488,75 руб.): 130% от ФОТ СП (334,6 руб.): 89% от ФОТ | 1 соединение | 2 | 266.01 | 187.98 | 78.03 |  |  | 532.02 | 375.96 | 156.06 |  | 1.16 | 2.32
36 | ТЕР24-02-004-02 | Механическая резка полиэтиленовых труб , диаметр труб: 110 мм ИНДЕКС К ПОЗИЦИИ: ТЕР24-02-004-02 1 квартал 2016 г. ОЗП=12,23; ЭМ=4,98 Наружные сети водопровода, канализации, теплоснабжения, газопровода: НР (14,63 руб.): 130% от ФОТ СП (10,01 руб.): 89% от ФОТ | 1 конец | 1 | 27.09 | 11.25 | 15.84 |  |  | 27.09 | 11.25 | 15.84 |  | 0.08 | 0.08
37 | ТЕР24-02-031-01 | Укладка газопроводов из полиэтиленовых труб в траншею со стационарно установленного барабана, диаметр газопровода: 63 мм 136,69 = 3 039,69 - 10 x 290,30 ИНДЕКС К ПОЗИЦИИ: ТЕР24-02-031-01 1 квартал 2016 г. ОЗП=12,23; ЭМ=4,55; МАТ=2,53 Наружные сети водопровода, канализации, теплоснабжения, газопровода: НР (1325,58 руб.): 130% от ФОТ СП (907,52 руб.): 89% от ФОТ | 100 м укладки | 1.15 | 1177.73 | 886.68 | 289.79 |  |  | 1354.39 | 1019.68 | 333.26 |  | 5.7 | 6.56
38 | Прайс- лист Полимер | Труба полиэтиленовая ПЭ 80 ГАЗ SDR 11 63х5,8 (транспортно-заготовительные расходы МАТ=1,15 к расх.) Сантехнические работы - внутренние (трубопроводы, водопровод, канализация, отопление, газоснабжение, вентиляция и кондиционирование воздуха) | м. | 115 | 134.34 |  |  |  |  | 15449.1
39 | ТЕР24-02-003-01 | Выравнивание концов полиэтиленовых труб , диаметр труб: до 63 мм ИНДЕКС К ПОЗИЦИИ: ТЕР24-02-003-01 1 квартал 2016 г. ОЗП=12,23; ЭМ=4,71 Наружные сети водопровода, канализации, теплоснабжения, газопровода: НР (73,14 руб.): 130% от ФОТ СП (50,07 руб.): 89% от ФОТ | 1 конец | 2 | 43.06 | 28.13 | 14.93 |  |  | 86.12 | 56.26 | 29.86 |  | 0.2 | 0.4
40 | ТЕР24-02-001-01 | Сварка «встык» полиэтиленовых труб нагревательным элементом: при ручном управлении процессом сварки, диаметр труб 63 мм ИНДЕКС К ПОЗИЦИИ: ТЕР24-02-001-01 1 квартал 2016 г. ОЗП=12,23; ЭМ=4,34 Наружные сети водопровода, канализации, теплоснабжения, газопровода: НР (176,96 руб.): 130% от ФОТ СП (121,15 руб.): 89% от ФОТ | 1 соединение | 1 | 190.93 | 136.12 | 54.81 |  |  | 190.93 | 136.12 | 54.81 |  | 0.84 | 0.84
41 | ТЕР24-02-004-01 | Механическая резка полиэтиленовых труб , диаметр труб: до 63 мм ИНДЕКС К ПОЗИЦИИ: ТЕР24-02-004-01 1 квартал 2016 г. ОЗП=12,23; ЭМ=4,91 Наружные сети водопровода, канализации, теплоснабжения, газопровода: НР (7,32 руб.): 130% от ФОТ СП (5,01 руб.): 89% от ФОТ | 1 конец | 1 | 7.3 | 5.63 | 1.67 |  |  | 7.3 | 5.63 | 1.67 |  | 0.04 | 0.04
42 | ТЕР22-03-001-05 | Установка фасонных частей стальных сварных диаметром 100-250 мм 21 244,70 = 27 673,74 - 1 x 6 429,04 ИНДЕКС К ПОЗИЦИИ: ТЕР22-03-001-05 1 квартал 2016 г. ОЗП=12,23; ЭМ=6,47; ЗПМ=12,23; МАТ=4,55 Наружные сети водопровода, канализации, теплоснабжения, газопровода: НР (7765,94 руб.): 130% от ФОТ СП (5316,68 руб.): 89% от ФОТ | 1 т фасонных частей | 0.0769 | 162607.28 | 57332.41 | 100895.64 | 20350.35 |  | 12504.5 | 4408.86 | 7758.87 | 1564.94 | 353.8 | 27.21
43 | ТССЦ-507-1994 | Отводы 90 град. с радиусом кривизны R=1,5 Ду на Ру до 16 МПа (160 кгс/см2), диаметром условного прохода 150 мм, наружным диаметром 159 мм, толщиной стенки 4,5 мм ИНДЕКС К ПОЗИЦИИ: ТССЦ-507-1994 1 квартал 2016 г. МАТ=4,14 Наружные сети водопровода, канализации, теплоснабжения, газопровода | шт. | 2 | 671.26 |  |  |  |  | 1342.52
44 | ТССЦ-507-1979 | Отводы 90 град. с радиусом кривизны R=1,5 Ду на Ру до 16 МПа (160 кгс/см2), диаметром условного прохода 80 мм, наружным диаметром 89 мм, толщиной стенки 3,5 мм ИНДЕКС К ПОЗИЦИИ: ТССЦ-507-1979 1 квартал 2016 г. МАТ=2,78 Наружные сети водопровода, канализации, теплоснабжения, газопровода | шт. | 2 | 135 |  |  |  |  | 270
45 | ТССЦ-507-1973 | Отводы 90 град. с радиусом кривизны R=1,5 Ду на Ру до 16 МПа (160 кгс/см2), диаметром условного прохода 50 мм, наружным диаметром 57 мм, толщиной стенки 3 мм ИНДЕКС К ПОЗИЦИИ: ТССЦ-507-1973 1 квартал 2016 г. МАТ=1,97 Наружные сети водопровода, канализации, теплоснабжения, газопровода | шт. | 4 | 56.6 |  |  |  |  | 226.4
46 | ТССЦ-507-2312 | Переходы концентрические на Ру до 16 МПа (160 кгс/см2) диаметром условного прохода 150х80 мм, наружным диаметром и толщиной стенки 159х4,5-89х3,5 мм ИНДЕКС К ПОЗИЦИИ: ТССЦ-507-2312 1 квартал 2016 г. МАТ=2,75 Наружные сети водопровода, канализации, теплоснабжения, газопровода | шт. | 1 | 337.73 |  |  |  |  | 337.73
47 | ТССЦ-507-2163 | Тройники равнопроходные на Ру до 16 МПа (160 кгс/см2) диаметром условного прохода 50 мм, наружным диаметром 57 мм, толщиной стенки 4 мм ИНДЕКС К ПОЗИЦИИ: ТССЦ-507-2163 1 квартал 2016 г. МАТ=3,05 Наружные сети водопровода, канализации, теплоснабжения, газопровода | шт. | 1 | 391.35 |  |  |  |  | 391.35
48 | Прайс- лист ГИПРОНИИГАЗ | Устройство выхода газопровода из земли УВГЗ -В-Ст 10 159х4,5 (транспортно-заготовительные расходы МАТ=1,15 к расх.) Сантехнические работы - внутренние (трубопроводы, водопровод, канализация, отопление, газоснабжение, вентиляция и кондиционирование воздуха) | шт. | 1 | 34051.5 |  |  |  |  | 34051.5
49 | Прайс- лист ГИПРОНИИГАЗ | Устройство выхода газопровода из земли УВГЗ -В-Ст 10 57х3,0 (транспортно-заготовительные расходы МАТ=1,15 к расх.) Сантехнические работы - внутренние (трубопроводы, водопровод, канализация, отопление, газоснабжение, вентиляция и кондиционирование воздуха) | шт. | 2 | 13443.5 |  |  |  |  | 26887
50 | ТЕР24-02-090-03 | Врезка , условный диаметр врезаемого газопровода: до 100 мм ИНДЕКС К ПОЗИЦИИ: ТЕР24-02-090-03 1 квартал 2016 г. ОЗП=12,23; ЭМ=6,4; МАТ=4,66 Наружные сети водопровода, канализации, теплоснабжения, газопровода: НР (1039,05 руб.): 130% от ФОТ СП (711,35 руб.): 89% от ФОТ | 10 врезок | 0.1 | 15236.99 | 7992.67 | 3659.01 |  |  | 1523.7 | 799.27 | 365.9 |  | 54.37 | 5.44
51 | ТЕР22-03-002-01 | Установка полиэтиленовых фасонных частей отводов, колен, патрубков, переходов 340,98 = 434,72 - 1 x 93,74 ИНДЕКС К ПОЗИЦИИ: ТЕР22-03-002-01 1 квартал 2016 г. ОЗП=12,23; ЭМ=5,69; ЗПМ=12,23; МАТ=3,5 Наружные сети водопровода, канализации, теплоснабжения, газопровода: НР (149,66 руб.): 130% от ФОТ СП (102,46 руб.): 89% от ФОТ | 10 фасонных частей | 0.1 | 2280.45 | 636.33 | 1644.12 | 514.88 |  | 228.05 | 63.63 | 164.42 | 51.49 | 4.8 | 0.48
52 | Прайс- лист | Переход полиэтиленовый , диаметр 110х90 ПЭ80 SDR 11 ГАЗ (транспортно-заготовительные расходы МАТ=1,15 к расх.) Сантехнические работы - внутренние (трубопроводы, водопровод, канализация, отопление, газоснабжение, вентиляция и кондиционирование воздуха) | шт. | 1 | 2984.25 |  |  |  |  | 2984.25
53 | ТЕР24-02-006-03 | Установка тройника на газопроводе из полиэтиленовых труб в горизонтальной плоскости, диаметр газопровода: 110 мм ИНДЕКС К ПОЗИЦИИ: ТЕР24-02-006-03 1 квартал 2016 г. ОЗП=12,23; ЭМ=4,53; МАТ=2,13 Наружные сети водопровода, канализации, теплоснабжения, газопровода: НР (400,34 руб.): 130% от ФОТ СП (274,08 руб.): 89% от ФОТ | 1 тройник | 1 | 1212.16 | 307.95 | 197.24 |  |  | 1212.16 | 307.95 | 197.24 |  | 1.9 | 1.9
54 | Прайс- лист | Тройник полиэтиленовый с удлиненным хвостовиком , диаметр 90 мм ПЭ80 SDR 11 ГАЗ (транспортно-заготовительные расходы МАТ=1,15 к расх.) Сантехнические работы - внутренние (трубопроводы, водопровод, канализация, отопление, газоснабжение, вентиляция и кондиционирование воздуха) | шт. | 1 | 4432.1 |  |  |  |  | 4432.1
55 | ТЕР22-03-002-01 | Установка полиэтиленовых фасонных частей отводов, колен, патрубков, переходов 340,98 = 434,72 - 1 x 93,74 ИНДЕКС К ПОЗИЦИИ: ТЕР22-03-002-01 1 квартал 2016 г. ОЗП=12,23; ЭМ=5,69; ЗПМ=12,23; МАТ=3,5 Наружные сети водопровода, канализации, теплоснабжения, газопровода: НР (448,97 руб.): 130% от ФОТ СП (307,37 руб.): 89% от ФОТ | 10 фасонных частей | 0.3 | 2280.45 | 636.33 | 1644.12 | 514.88 |  | 684.14 | 190.9 | 493.24 | 154.46 | 4.8 | 1.44
56 | Прайс- листУралТехФорм | Неразъемное соединение «полиэтилен-сталь» SDR 11 110х10,0/СТ108 (ТУ2248-025-00203536-96) (транспортно-заготовительные расходы МАТ=1,15 к расх.) Сантехнические работы - внутренние (трубопроводы, водопровод, канализация, отопление, газоснабжение, вентиляция и кондиционирование воздуха) | шт. | 1 | 1149.7 |  |  |  |  | 1149.7
57 | Прайс- листУралТехФорм | Неразъемное соединение «полиэтилен-сталь» SDR 11 63х5,8/СТ57 (ТУ2248-025-00203536-96) (транспортно-заготовительные расходы МАТ=1,15 к расх.) Сантехнические работы - внутренние (трубопроводы, водопровод, канализация, отопление, газоснабжение, вентиляция и кондиционирование воздуха) | шт. | 2 | 440.51 |  |  |  |  | 881.02
58 | ТЕР24-02-002-03 | Сварка полиэтиленовых труб при помощи соединительных деталей с закладными нагревателями, диаметр труб: 110 мм ИНДЕКС К ПОЗИЦИИ: ТЕР24-02-002-03 1 квартал 2016 г. ОЗП=12,23; ЭМ=4,6; МАТ=2,11 Наружные сети водопровода, канализации, теплоснабжения, газопровода: НР (834,39 руб.): 130% от ФОТ СП (571,24 руб.): 89% от ФОТ | 1 соединение | 2 | 1247.98 | 320.92 | 236.9 |  |  | 2495.96 | 641.84 | 473.8 |  | 1.98 | 3.96
59 | ТЕР24-02-002-02 | Сварка полиэтиленовых труб при помощи соединительных деталей с закладными нагревателями, диаметр труб: 63 мм ИНДЕКС К ПОЗИЦИИ: ТЕР24-02-002-02 1 квартал 2016 г. ОЗП=12,23; ЭМ=4,54; МАТ=2,37 Наружные сети водопровода, канализации, теплоснабжения, газопровода: НР (531,02 руб.): 130% от ФОТ СП (363,55 руб.): 89% от ФОТ | 1 соединение | 2 | 692.62 | 204.24 | 112.09 |  |  | 1385.24 | 408.48 | 224.18 |  | 1.26 | 2.52
60 | ТЕР34-02-008-04 | Установка указателя на стене 6,11 = 11,79 - 1 x 5,68 ИНДЕКС К ПОЗИЦИИ: ТЕР34-02-008-04 1 квартал 2016 г. ОЗП=12,23; МАТ=26,53 Прокладка и монтаж сетей связи: НР (672,57 руб.): 100% от ФОТ СП (437,17 руб.): 65% от ФОТ | 1 шт. | 9 | 74.73 | 74.73 |  |  |  | 672.57 | 672.57 |  |  | 0.61 | 5.49
61 | ТССЦ-105-0217 | Плакаты предупредительные, путевые сигнальные знаки размер 420х220 мм ИНДЕКС К ПОЗИЦИИ: ТССЦ-105-0217 1 квартал 2016 г. МАТ=5,4 Автомобильные дороги | 100 шт. | 0.09 | 22145.72 |  |  |  |  | 1993.11
62 | ТЕРм10-06-048-05 | Прокладка волоконно-оптических кабелей в траншее (ПЗ=0,3 (ОЗП=0,3; ЭМ=0,3 к расх.; ЗПМ=0,3; МАТ=0,3 к расх.; ТЗ=0,3; ТЗМ=0,3)) ИНДЕКС К ПОЗИЦИИ: ТЕРм10-06-048-05 1 квартал 2016 г. ОЗП=12,23; ЭМ=6,33; ЗПМ=12,23; МАТ=12,23 Наружные сети водопровода, канализации, теплоснабжения, газопровода: НР (799,21 руб.): 130% от ФОТ СП (547,15 руб.): 89% от ФОТ | 1 км кабеля | 0.407 | 5964.43 | 1014.33 | 4929.8 | 496.2 |  | 2427.52 | 412.83 | 2006.43 | 201.95 | 6.9 | 2.81
63 | ТССЦ-507-3538 | Лента сигнальная "Газ" ЛСГ 200 ИНДЕКС К ПОЗИЦИИ: ТССЦ-507-3538 1 квартал 2016 г. МАТ=11,62 Прокладка и монтаж междугородных линий связи | м | 407 | 3.49 |  |  |  |  | 1420.43
64 | ТЕРм10-06-003-01 | Кабель, прокладываемый в траншее, масса 1м кабеля до 0,6 кг (МАТ=0 к расх.) ИНДЕКС К ПОЗИЦИИ: ТЕРм10-06-003-01 1 квартал 2016 г. ОЗП=12,23; ЭМ=6,24; ЗПМ=12,23; МАТ=12,24 Прокладка и монтаж междугородных линий связи: НР (2345,08 руб.): 120% от ФОТ СП (1367,96 руб.): 70% от ФОТ | 1 км кабеля | 0.404 | 12958.63 | 3579.48 | 9379.15 | 1257.73 |  | 5235.29 | 1446.11 | 3789.18 | 508.12 | 27 | 10.91
65 | Прайс- лист Промэлектро | Медный провод марки ПуГВ 1 сеч. 4,0 (транспортно-заготовительные расходы МАТ=1,15 к расх.) Сантехнические работы - внутренние (трубопроводы, водопровод, канализация, отопление, газоснабжение, вентиляция и кондиционирование воздуха) | м. | 404 | 28.43 |  |  |  |  | 11485.72
66 | ТЕР24-02-081-01 | Устройство контрольной трубки на кожухе перехода газопровода 165,17 = 273,34 - 1 x 108,17 ИНДЕКС К ПОЗИЦИИ: ТЕР24-02-081-01 1 квартал 2016 г. ОЗП=12,23; ЭМ=6,68; ЗПМ=12,23; МАТ=5,83 Наружные сети водопровода, канализации, теплоснабжения, газопровода: НР (1357,15 руб.): 130% от ФОТ СП (929,12 руб.): 89% от ФОТ | 1 установка | 4 | 1126.87 | 211.7 | 417.63 | 49.29 |  | 4507.48 | 846.8 | 1670.52 | 197.16 | 1.54 | 6.16
67 | ТЕР24-02-021-01 | Изоляция комбинированным мастично-ленточным материалом типа ленты «Лиам» сварных стыков газопроводов условным диаметром 50-200 мм 163,72 = 232,14 - 2,1 x 32,58 ИНДЕКС К ПОЗИЦИИ: ТЕР24-02-021-01 1 квартал 2016 г. ОЗП=12,23; ЭМ=7,12; ЗПМ=12,23; МАТ=9,13 Наружные сети водопровода, канализации, теплоснабжения, газопровода: НР (530,24 руб.): 130% от ФОТ СП (363,01 руб.): 89% от ФОТ | 1 м2 | 0.92 | 1360.27 | 270.41 | 719.19 | 172.93 |  | 1251.45 | 248.78 | 661.65 | 159.1 | 2.04 | 1.88
68 | ООО "ИЗОКОМ" | Полимерно-битумная лента "ЛИТКОР" (Транспортно-заготовительные расходы МАТ=1,15 к расх.) Наружные сети водопровода, канализации, теплоснабжения, газопровода | м2 | 1.932 | 369.51 |  |  |  |  | 713.89
69 | ТЕРм39-02-012-03 | Рентгенографический контроль трубопровода через две стенки, диаметр трубопровода 114 мм, толщина стенки до 5 мм ИНДЕКС К ПОЗИЦИИ: ТЕРм39-02-012-03 1 квартал 2016 г. ОЗП=12,23; ЭМ=6,22; МАТ=3,29 Монтаж оборудования: НР (166,14 руб.): 80% от ФОТ СП (124,6 руб.): 60% от ФОТ | 1 снимок | 1 | 258.6 | 207.67 | 12.94 |  |  | 258.6 | 207.67 | 12.94 |  | 1.1 | 1.1
70 | ТЕРм39-02-012-07 | Рентгенографический контроль трубопровода через две стенки, диаметр трубопровода 159 мм, толщина стенки до 10 мм ИНДЕКС К ПОЗИЦИИ: ТЕРм39-02-012-07 1 квартал 2016 г. ОЗП=12,23; ЭМ=6,23; МАТ=3,22 Монтаж оборудования: НР (196,37 руб.): 80% от ФОТ СП (147,28 руб.): 60% от ФОТ | 1 снимок | 1 | 323.81 | 245.46 | 16.88 |  |  | 323.81 | 245.46 | 16.88 |  | 1.3 | 1.3
71 | ТЕРм39-02-012-01 | Рентгенографический контроль трубопровода через две стенки, диаметр трубопровода: 60 мм, толщина стенки до 5 мм ИНДЕКС К ПОЗИЦИИ: ТЕРм39-02-012-01 1 квартал 2016 г. ОЗП=12,23; ЭМ=6,24; МАТ=3,32 Монтаж оборудования: НР (302,13 руб.): 80% от ФОТ СП (226,6 руб.): 60% от ФОТ | 1 снимок | 2 | 232.76 | 188.83 | 11.86 |  |  | 465.52 | 377.66 | 23.72 |  | 1 | 2
72 | ТЕРм39-02-006-02 | Ультразвуковая дефектоскопия трубопровода одним преобразователем сварных соединений перлитного класса с двух сторон, прозвучивание поперечное, диаметр трубопровода: 65 мм, толщина стенки до 8 мм ИНДЕКС К ПОЗИЦИИ: ТЕРм39-02-006-02 1 квартал 2016 г. ОЗП=12,23; ЭМ=6,17; МАТ=5,57 Монтаж оборудования: НР (105,86 руб.): 80% от ФОТ СП (79,39 руб.): 60% от ФОТ | 1 стык | 2 | 87.21 | 66.16 | 10.8 |  |  | 174.42 | 132.32 | 21.6 |  | 0.42 | 0.84
73 | ТЕРм39-02-006-08 | Ультразвуковая дефектоскопия трубопровода одним преобразователем сварных соединений перлитного класса с двух сторон, прозвучивание поперечное, диаметр трубопровода: 114 мм, толщина стенки до 14 мм ИНДЕКС К ПОЗИЦИИ: ТЕРм39-02-006-08 1 квартал 2016 г. ОЗП=12,23; ЭМ=6,16; МАТ=6,06 Монтаж оборудования: НР (97,15 руб.): 80% от ФОТ СП (72,86 руб.): 60% от ФОТ | 1 стык | 1 | 155.58 | 121.44 | 19.96 |  |  | 155.58 | 121.44 | 19.96 |  | 0.77 | 0.77
74 | ТЕРм39-02-006-11 | Ультразвуковая дефектоскопия трубопровода одним преобразователем сварных соединений перлитного класса с двух сторон, прозвучивание поперечное, диаметр трубопровода: 194 мм, толщина стенки до 14 мм ИНДЕКС К ПОЗИЦИИ: ТЕРм39-02-006-11 1 квартал 2016 г. ОЗП=12,23; ЭМ=6,16; МАТ=6,42 Монтаж оборудования: НР (138,74 руб.): 80% от ФОТ СП (104,05 руб.): 60% от ФОТ | 1 стык | 1 | 220.24 | 173.42 | 26.98 |  |  | 220.24 | 173.42 | 26.98 |  | 1.1 | 1.1
75 | ТЕР24-02-121-02 | Монтаж инвентарного узла для очистки и испытания газопровода, условный диаметр газопровода: до 100 мм ИНДЕКС К ПОЗИЦИИ: ТЕР24-02-121-02 1 квартал 2016 г. ОЗП=12,23; ЭМ=5,91; МАТ=3,85 Наружные сети водопровода, канализации, теплоснабжения, газопровода: НР (975,56 руб.): 130% от ФОТ СП (667,88 руб.): 89% от ФОТ | 1 узел | 1 | 1230.68 | 750.43 | 279.78 |  |  | 1230.68 | 750.43 | 279.78 |  | 5.34 | 5.34
76 | ТЕР24-02-121-01 | Монтаж инвентарного узла для очистки и испытания газопровода, условный диаметр газопровода: до 50 мм ИНДЕКС К ПОЗИЦИИ: ТЕР24-02-121-01 1 квартал 2016 г. ОЗП=12,23; ЭМ=5,7; МАТ=3,87 Наружные сети водопровода, канализации, теплоснабжения, газопровода: НР (569,99 руб.): 130% от ФОТ СП (390,22 руб.): 89% от ФОТ | 1 узел | 1 | 742.2 | 438.45 | 178.41 |  |  | 742.2 | 438.45 | 178.41 |  | 3.12 | 3.12
77 | ТЕР24-02-120-02 | Очистка полости трубопровода продувкой воздухом, условный диаметр газопровода: до 100 мм ИНДЕКС К ПОЗИЦИИ: ТЕР24-02-120-02 1 квартал 2016 г. ОЗП=12,23; ЭМ=7,6; ЗПМ=12,23 Наружные сети водопровода, канализации, теплоснабжения, газопровода: НР (314,35 руб.): 130% от ФОТ СП (215,21 руб.): 89% от ФОТ | 100 м трубопровода | 2.781 | 210.36 | 57.6 | 152.76 | 29.35 |  | 585.01 | 160.19 | 424.82 | 81.62 | 0.41 | 1.14
78 | ТЕР24-02-120-01 | Очистка полости трубопровода продувкой воздухом, условный диаметр газопровода: до 50 мм ИНДЕКС К ПОЗИЦИИ: ТЕР24-02-120-01 1 квартал 2016 г. ОЗП=12,23; ЭМ=7,6; ЗПМ=12,23 Наружные сети водопровода, канализации, теплоснабжения, газопровода: НР (141,41 руб.): 130% от ФОТ СП (96,81 руб.): 89% от ФОТ | 100 м трубопровода | 1.251 | 210.36 | 57.6 | 152.76 | 29.35 |  | 263.16 | 72.06 | 191.1 | 36.72 | 0.41 | 0.51
79 | ТЕР24-02-122-02 | Подъем давления при испытании воздухом газопроводов низкого и среднего давления (до 0,3 МПа) условным диаметром: до 100 мм ИНДЕКС К ПОЗИЦИИ: ТЕР24-02-122-02 1 квартал 2016 г. ОЗП=12,23; ЭМ=6,45; ЗПМ=12,23 Наружные сети водопровода, канализации, теплоснабжения, газопровода: НР (92,87 руб.): 130% от ФОТ СП (63,58 руб.): 89% от ФОТ | 100 м газопровода | 2.781 | 86.86 | 16.88 | 69.98 | 8.81 |  | 241.56 | 46.94 | 194.62 | 24.5 | 0.12 | 0.33
80 | ТЕР24-02-122-01 | Подъем давления при испытании воздухом газопроводов низкого и среднего давления (до 0,3 МПа) условным диаметром: до 50 мм ИНДЕКС К ПОЗИЦИИ: ТЕР24-02-122-01 1 квартал 2016 г. ОЗП=12,23; ЭМ=6,19; ЗПМ=12,23 Наружные сети водопровода, канализации, теплоснабжения, газопровода: НР (27,83 руб.): 130% от ФОТ СП (19,05 руб.): 89% от ФОТ | 100 м газопровода | 1.251 | 65.97 | 11.25 | 54.72 | 5.87 |  | 82.53 | 14.07 | 68.46 | 7.34 | 0.08 | 0.1
81 | ТЕР24-02-124-01 | Выдержка под давлением до 0,6 МПа при испытании на прочность и герметичность газопроводов условным диаметром 50-300 мм ИНДЕКС К ПОЗИЦИИ: ТЕР24-02-124-01 1 квартал 2016 г. ОЗП=12,23; ЭМ=6,33; ЗПМ=12,23 Наружные сети водопровода, канализации, теплоснабжения, газопровода: НР (7790,51 руб.): 130% от ФОТ СП (5333,5 руб.): 89% от ФОТ | 1 участок испытания газопровода | 2 | 10692.78 | 1967.32 | 8725.46 | 1029.03 |  | 21385.56 | 3934.64 | 17450.92 | 2058.06 | 14 | 28
Опоры под газопровод
82 | ТЕР24-02-040-05 | Монтаж металлических опор для надземной прокладки стальных газопроводов высотой: 1 м, условный диаметр до 150 мм 476,98 = 2 523,34 - 0,001 x 25 700,51 - 0,03 x 6 678,95 - 11,2 x 89,25 - 1,36 x 603,45 ИНДЕКС К ПОЗИЦИИ: ТЕР24-02-040-05 1 квартал 2016 г. ОЗП=12,23; ЭМ=5,79; ЗПМ=12,23; МАТ=4,4 Наружные сети водопровода, канализации, теплоснабжения, газопровода: НР (98,51 руб.): 130% от ФОТ СП (67,44 руб.): 89% от ФОТ | 100 м газопровода | 0.032 | 3893.72 | 2188.44 | 1640.83 | 179.66 |  | 124.6 | 70.03 | 52.51 | 5.75 | 15.92 | 0.51
83 | ТССЦ-103-0154 | Трубы стальные электросварные прямошовные со снятой фаской из стали марок БСт2кп-БСт4кп и БСт2пс-БСт4пс наружный диаметр 89 мм, толщина стенки 3,5 мм ИНДЕКС К ПОЗИЦИИ: ТССЦ-103-0154 1 квартал 2016 г. МАТ=2,94 Наружные сети водопровода, канализации, теплоснабжения, газопровода | м | 1.81 | 188.34 |  |  |  |  | 340.9
84 | ТССЦ-101-1628 | Сталь листовая углеродистая обыкновенного качества марки ВСт3пс5 толщиной 8-20 мм ИНДЕКС К ПОЗИЦИИ: ТССЦ-101-1628 1 квартал 2016 г. МАТ=4,83 Наружные сети водопровода, канализации, теплоснабжения, газопровода | т | 0.00461 | 32259.33 |  |  |  |  | 148.72
85 | ТССЦ-101-2047 | Шайбы оцинкованные, диаметр 20 мм ИНДЕКС К ПОЗИЦИИ: ТССЦ-101-2047 1 квартал 2016 г. МАТ=3,7 Наружные сети водопровода, канализации, теплоснабжения, газопровода | кг | 0.132 | 120.88 |  |  |  |  | 15.96
86 | ТССЦ-201-0856 | Хомуты стальные ИНДЕКС К ПОЗИЦИИ: ТССЦ-201-0856 1 квартал 2016 г. МАТ=3,27 Наружные сети водопровода, канализации, теплоснабжения, газопровода | кг | 0.83 | 35.68 |  |  |  |  | 29.61
87 | ТЕР08-01-002-02 | Устройство основания под фундаменты щебеночного ИНДЕКС К ПОЗИЦИИ: ТЕР08-01-002-02 1 квартал 2016 г. ОЗП=12,23; ЭМ=8,08; ЗПМ=12,23; МАТ=6,27 Конструкции из кирпича и блоков: НР (28,71 руб.): 122% от ФОТ СП (18,82 руб.): 80% от ФОТ | 1 м3 основания | 0.064 | 2133.38 | 286.43 | 442.78 | 81.21 |  | 136.54 | 18.33 | 28.34 | 5.2 | 2.4 | 0.15
88 | ТССЦ-401-0084 | Бетон тяжелый, крупность заполнителя 10 мм, класс В10 (М150) ИНДЕКС К ПОЗИЦИИ: ТССЦ-401-0084 1 квартал 2016 г. МАТ=5,99 Бетонные и железобетонные сборные конструкции в промышленном строительстве | м3 | 0.64 | 3873.01 |  |  |  |  | 2478.73
89 | ТЕР13-03-002-04 | Огрунтовка металлических поверхностей за один раз грунтовкой ГФ-021 95,93 = 308,92 - 0,012 x 17 749,38 ИНДЕКС К ПОЗИЦИИ: ТЕР13-03-002-04 1 квартал 2016 г. ОЗП=12,23; ЭМ=6,01; ЗПМ=12,23; МАТ=5,02 Защита строительных конструкций и оборудования от коррозии: НР (10,58 руб.): 90% от ФОТ СП (8,23 руб.): 70% от ФОТ | 100 м2 окрашиваемой поверхности | 0.0142 | 979.45 | 826.01 | 66.29 | 1.47 |  | 13.91 | 11.73 | 0.94 | 0.02 | 5.31 | 0.08
90 | ТЕР13-03-004-26 | Окраска металлических огрунтованных поверхностей эмалью ПФ-115 59,60 = 369,31 - 0,019 x 16 300,69 ИНДЕКС К ПОЗИЦИИ: ТЕР13-03-004-26 1 квартал 2016 г. ОЗП=12,23; ЭМ=5,92; ЗПМ=12,23; МАТ=5,05 Защита строительных конструкций и оборудования от коррозии: НР (6,51 руб.): 90% от ФОТ СП (5,06 руб.): 70% от ФОТ | 100 м2 окрашиваемой поверхности | 0.0142 | 605.44 | 507.79 | 43.22 | 1.47 |  | 8.6 | 7.21 | 0.61 | 0.02 | 3.83 | 0.05
91 | прайс | Эмаль Universum Финиш А12 (Транспортно-заготовительные расходы МАТ=1,15 к расх.) Сантехнические работы - внутренние (трубопроводы, водопровод, канализация, отопление, газоснабжение, вентиляция и кондиционирование воздуха) | кг. | 0.142 | 347.92 |  |  |  |  | 49.4
92 | прайс | Грунтовка Universum Финиш А10 (Транспортно-заготовительные расходы МАТ=1,15 к расх.) Сантехнические работы - внутренние (трубопроводы, водопровод, канализация, отопление, газоснабжение, вентиляция и кондиционирование воздуха) | кг. | 0.142 | 260.21 |  |  |  |  | 36.95
Покрытие
93 | ТЕР27-04-005-01 | Устройство оснований толщиной 15 см из щебня фракции 40-70 мм при укатке каменных материалов с пределом прочности на сжатие свыше 98,1 МПа (1000 кгс/см2) однослойных ИНДЕКС К ПОЗИЦИИ: ТЕР27-04-005-01 1 квартал 2016 г. ОЗП=12,23; ЭМ=7,3; ЗПМ=12,23; МАТ=3,57 Автомобильные дороги: НР (697,9 руб.): 142% от ФОТ СП (466,91 руб.): 95% от ФОТ | 1000 м2 основания | 0.035 | 148431.97 | 4451.11 | 43362.66 | 9591.26 |  | 5195.12 | 155.79 | 1517.69 | 335.69 | 37.29 | 1.31
94 | ТЕР27-06-020-07 | Устройство покрытия толщиной 4 см из горячих асфальтобетонных смесей пористых крупнозернистых, плотность каменных материалов 3 т/м3 и более ИНДЕКС К ПОЗИЦИИ: ТЕР27-06-020-07 1 квартал 2016 г. ОЗП=12,23; ЭМ=7,28; ЗПМ=12,23; МАТ=5,42 Автомобильные дороги: НР (457,96 руб.): 142% от ФОТ СП (306,38 руб.): 95% от ФОТ | 1000 м2 покрытия | 0.035 | 300177.46 | 5382.06 | 19707.91 | 3832.52 |  | 10506.21 | 188.37 | 689.78 | 134.14 | 38.3 | 1.34
95 | ТЕР27-06-020-02 | Устройство покрытия толщиной 4 см из горячих асфальтобетонных смесей плотных мелкозернистых типа АБВ, плотность каменных материалов 3 т/м3 и более ИНДЕКС К ПОЗИЦИИ: ТЕР27-06-020-02 1 квартал 2016 г. ОЗП=12,23; ЭМ=7,27; ЗПМ=12,23; МАТ=5,62 Автомобильные дороги: НР (458,15 руб.): 142% от ФОТ СП (306,51 руб.): 95% от ФОТ | 1000 м2 покрытия | 0.035 | 378401.05 | 5382.06 | 19731.07 | 3836.31 |  | 13244.04 | 188.37 | 690.59 | 134.27 | 38.3 | 1.34
96 | ТЕР27-06-021-02 | На каждые 0,5 см изменения толщины покрытия добавлять или исключать к расценке 27-06-020-02 (ПЗ=4 (ОЗП=4; ЭМ=4 к расх.; ЗПМ=4; МАТ=4 к расх.; ТЗ=4; ТЗМ=4)) ИНДЕКС К ПОЗИЦИИ: ТЕР27-06-021-02 1 квартал 2016 г. ОЗП=12,23; ЭМ=6,14; МАТ=5,68 Автомобильные дороги: НР (2,5 руб.): 142% от ФОТ СП (1,67 руб.): 95% от ФОТ | 1000 м2 покрытия | 0.035 | 150805.24 | 50.39 | 84 |  |  | 5278.18 | 1.76 | 2.94 |  | 0.36 | 0.01
Итого прямые затраты по смете в текущих ценах | [9 empty] | 507724.3 | 44948.06 | 59516.09 | 9728.71 |  | 338.99
Накладные расходы | [9 empty] | 61398.38
Сметная прибыль | [9 empty] | 39677.57
Итоги по смете:
Итого Строительные работы | [9 empty] | 595072.16 |  |  |  |  | 320.97
Итого Монтажные работы | [9 empty] | 13728.09 |  |  |  |  | 18.02
Итого | [9 empty] | 608800.25 |  |  |  |  | 338.99
В том числе:
Материалы | [9 empty] | 403260.15
Машины и механизмы | [9 empty] | 59516.09
ФОТ | [9 empty] | 54676.77
Накладные расходы | [9 empty] | 61398.38
Сметная прибыль | [9 empty] | 39677.57
НДС 18% | [9 empty] | 109584.05
ВСЕГО по смете | [9 empty] | 718384.3 |  |  |  |  | 338.99