## Локальная смета
ЛОКАЛЬНЫЙ СМЕТНЫЙ РАСЧЕТ № 1
(локальная смета)
на Техническое перевооружение объекта: Внутрипоселковый газопровод высокого давления с. Новочеркасск(инв.№060030134). Cаракташский район, Оренбургская область. Газопровод по ул.Степная, ул.Победы. Замена ШРП №269. Г 3
(наименование работ и затрат, наименование объекта)
Основание:
|  |  | Сметная стоимость _______________________________________________________________________________________________ | [5 empty] | ___________________________250,029 |  | тыс. руб.
|  |  | строительных работ _______________________________________________________________________________________________ | [5 empty] | _______________________________________________________________________________________________162,878 |  | тыс. руб.
|  |  | монтажных работ _______________________________________________________________________________________________ | [5 empty] | _______________________________________________________________________________________________10,003 |  | тыс. руб.
|  |  | Средства на оплату труда _______________________________________________________________________________________________ | [5 empty] | ___________________________27,243 |  | тыс. руб.
|  |  | Сметная трудоемкость _______________________________________________________________________________________________ | [5 empty] | _______________________________________________________________________________________________173,56 |  | чел.час
Составлен(а) в текущих (прогнозных) ценах по состоянию на 1 кв.2016г.
№ пп | Обосно- вание | Наименование | Ед. изм. | Кол. | Стоимость единицы, руб. |  |  |  | Общая стоимость, руб. |  |  |  |  | Т/з осн. раб.на ед. | Т/з осн. раб. Всего | Общая масса обору-дования, т
[5 empty] | Всего | В том числе |  |  | Обору- дование | Всего | В том числе
[6 empty] | Осн.З/п | Эк.Маш | З/пМех |  |  | Осн.З/п | Эк.Маш | З/пМех
1 | 2 | 3 | 4 | 5 | 6 | 7 | 8 | 9 | 10 | 11 | 12 | 13 | 14 | 15 | 16 | 17
Раздел 1. Земляные работы
1 | ТЕР01-02-057-02 | Разработка грунта вручную в траншеях глубиной до 2 м без креплений с откосами, группа грунтов 2 ИНДЕКС К ПОЗИЦИИ: ТЕР01-02-057-02 1 квартал 2016 г. ОЗП=12,23; ЗПМ=12,23 Земляные работы, выполняемые ручным способом: НР (1263,85 руб.): 80% от ФОТ СП (710,91 руб.): 45% от ФОТ | 100 м3 грунта | 0.09 | 17553.47 | 17553.47 |  |  |  | 1579.81 | 1579.81 |  |  | 154 | 13.86
2 | ТЕР01-02-061-02 | Засыпка вручную траншей, пазух котлованов и ям, группа грунтов 2 ИНДЕКС К ПОЗИЦИИ: ТЕР01-02-061-02 1 квартал 2016 г. ОЗП=12,23 Земляные работы, выполняемые ручным способом: НР (766,89 руб.): 80% от ФОТ СП (431,37 руб.): 45% от ФОТ | 100 м3 грунта | 0.09 | 10651.23 | 10651.23 |  |  |  | 958.61 | 958.61 |  |  | 97.2 | 8.75
Раздел 2. Газопровод Г3
3 | ТЕР24-02-041-01 | Надземная прокладка стальных газопроводов на металлических опорах, условный диаметр газопровода 50 мм 2 444,31 = 5 320,31 - 101 x 27,25 - 0,0014 x 33 487,56 - 0,0036 x 21 354,07 ИНДЕКС К ПОЗИЦИИ: ТЕР24-02-041-01 1 квартал 2016 г. ОЗП=12,23; ЭМ=6,16; ЗПМ=12,23; МАТ=2,91 Наружные сети водопровода, канализации, теплоснабжения, газопровода: НР (302,46 руб.): 130% от ФОТ СП (207,07 руб.): 89% от ФОТ | 100 м газопровода | 0.045 | 16234.32 | 2686.44 | 13408.23 | 2483.67 |  | 730.54 | 120.89 | 603.37 | 111.77 | 20.51 | 0.92
4 | прайс | Эмаль Universum Финиш А12 (Транспортно-заготовительные расходы МАТ=1,15 к расх.) Сантехнические работы - внутренние (трубопроводы, водопровод, канализация, отопление, газоснабжение, вентиляция и кондиционирование воздуха) | кг. | 0.04 | 347.92 |  |  |  |  | 13.92
5 | прайс | Грунтовка Universum Финиш А10 (Транспортно-заготовительные расходы МАТ=1,15 к расх.) Сантехнические работы - внутренние (трубопроводы, водопровод, канализация, отопление, газоснабжение, вентиляция и кондиционирование воздуха) | кг. | 0.04 | 260.21 |  |  |  |  | 10.41
6 | ТЕР24-02-030-01 | Укладка в траншею изолированных стальных газопроводов условным диаметром до 50 мм 1 044,20 = 7 153,69 - 101 x 60,49 ИНДЕКС К ПОЗИЦИИ: ТЕР24-02-030-01 1 квартал 2016 г. ОЗП=12,23; ЭМ=8,25; ЗПМ=12,23; МАТ=5,96 Наружные сети водопровода, канализации, теплоснабжения, газопровода: НР (75,37 руб.): 130% от ФОТ СП (51,6 руб.): 89% от ФОТ | 100 м трубопровода | 0.015 | 9461.81 | 2632.75 | 6804.02 | 1232.91 |  | 141.93 | 39.49 | 102.06 | 18.49 | 20.1 | 0.3
7 | ТССЦ-103-0138 | Трубы стальные электросварные прямошовные со снятой фаской из стали марок БСт2кп-БСт4кп и БСт2пс-БСт4пс наружный диаметр 57 мм, толщина стенки 3 мм ИНДЕКС К ПОЗИЦИИ: ТССЦ-103-0138 1 квартал 2016 г. МАТ=5,65 Наружные сети водопровода, канализации, теплоснабжения, газопровода | м | 2.525 | 184.47 |  |  |  |  | 465.79
8 | ТССЦ-103-0014 | Трубы стальные сварные водогазопроводные с резьбой черные обыкновенные (неоцинкованные), диаметр условного прохода 20 мм, толщина стенки 2,8 мм ИНДЕКС К ПОЗИЦИИ: ТССЦ-103-0014 1 квартал 2016 г. МАТ=3,3 Наружные сети водопровода, канализации, теплоснабжения, газопровода | м | 3.535 | 55.44 |  |  |  |  | 195.98
9 | ТЕР24-02-051-01 | Монтаж задвижки стальной фланцевой для надземной установки на газопроводах из труб условным диаметром 50 мм 278,72 = 522,96 - 5,8 x 27,25 + (1 - 4) x 28,73 ИНДЕКС К ПОЗИЦИИ: ТЕР24-02-051-01 1 квартал 2016 г. ОЗП=12,23; ЭМ=5,95; МАТ=2,88 Наружные сети водопровода, канализации, теплоснабжения, газопровода: НР (1162,38 руб.): 130% от ФОТ СП (795,78 руб.): 89% от ФОТ | 1 задвижка | 1 | 1653.91 | 894.14 | 324.87 |  |  | 1653.91 | 894.14 | 324.87 |  | 5.91 | 5.91
10 | Тяжпромарматура | Кран шаровой Ду 50 МА39010 (Транспортно-заготовительные расходы МАТ=1,15 к расх.) Сантехнические работы - внутренние (трубопроводы, водопровод, канализация, отопление, газоснабжение, вентиляция и кондиционирование воздуха) | шт. | 1 | 11327.5 |  |  |  |  | 11327.5
11 | ТЕР22-03-014-01 | Приварка фланцев к стальным трубопроводам диаметром 50 мм 43,31 = 75,43 - 1 x 32,12 ИНДЕКС К ПОЗИЦИИ: ТЕР22-03-014-01 1 квартал 2016 г. ОЗП=12,23; ЭМ=6,5; ЗПМ=12,23; МАТ=4,82 Наружные сети водопровода, канализации, теплоснабжения, газопровода: НР (141,99 руб.): 130% от ФОТ СП (97,21 руб.): 89% от ФОТ | 1 фланец | 1 | 307.63 | 59.93 | 242.06 | 49.29 |  | 307.63 | 59.93 | 242.06 | 49.29 | 0.37 | 0.37
12 | Технотрейд | Изолирующее фланцевое соединение ИФС-57 (Транспортно-заготовительные расходы МАТ=1,15 к расх.) Сантехнические работы - внутренние (трубопроводы, водопровод, канализация, отопление, газоснабжение, вентиляция и кондиционирование воздуха) | шт. | 1 | 2342.88 |  |  |  |  | 2342.88
13 | ТЕР22-03-001-05 | Установка фасонных частей стальных сварных диаметром 100-250 мм 21 244,70 = 27 673,74 - 1 x 6 429,04 ИНДЕКС К ПОЗИЦИИ: ТЕР22-03-001-05 1 квартал 2016 г. ОЗП=12,23; ЭМ=6,47; ЗПМ=12,23; МАТ=4,55 Наружные сети водопровода, канализации, теплоснабжения, газопровода: НР (1353,22 руб.): 130% от ФОТ СП (926,44 руб.): 89% от ФОТ | 1 т фасонных частей | 0.0134 | 162607.28 | 57332.41 | 100895.64 | 20350.35 |  | 2178.94 | 768.25 | 1352 | 272.69 | 353.8 | 4.74
14 | Прайс- лист ГИПРОНИИГАЗ | Устройство выхода газопровода из земли УВГЗ -В-Ст 10 57х3,5 (транспортно-заготовительные расходы МАТ=1,15 к расх.) Сантехнические работы - внутренние (трубопроводы, водопровод, канализация, отопление, газоснабжение, вентиляция и кондиционирование воздуха) | шт. | 1 | 9372.5 |  |  |  |  | 9372.5
15 | ТССЦ-507-1973 | Отводы 90 град. с радиусом кривизны R=1,5 Ду на Ру до 16 МПа (160 кгс/см2), диаметром условного прохода 50 мм, наружным диаметром 57 мм, толщиной стенки 3 мм ИНДЕКС К ПОЗИЦИИ: ТССЦ-507-1973 1 квартал 2016 г. МАТ=1,97 Наружные сети водопровода, канализации, теплоснабжения, газопровода | шт. | 3 | 56.6 |  |  |  |  | 169.8
16 | ТЕР24-02-021-01 | Изоляция комбинированным мастично-ленточным материалом типа ленты «Лиам» сварных стыков газопроводов условным диаметром 50-200 мм 163,72 = 232,14 - 2,1 x 32,58 ИНДЕКС К ПОЗИЦИИ: ТЕР24-02-021-01 1 квартал 2016 г. ОЗП=12,23; ЭМ=7,12; ЗПМ=12,23; МАТ=9,13 Наружные сети водопровода, канализации, теплоснабжения, газопровода: НР (155,61 руб.): 130% от ФОТ СП (106,53 руб.): 89% от ФОТ | 1 м2 | 0.27 | 1360.27 | 270.41 | 719.19 | 172.93 |  | 367.27 | 73.01 | 194.18 | 46.69 | 2.04 | 0.55
17 | ООО "ИЗОКОМ" | Полимерно-битумная лента "ЛИТКОР" (Транспортно-заготовительные расходы МАТ=1,15 к расх.) Наружные сети водопровода, канализации, теплоснабжения, газопровода | м2 | 0.567 | 369.51 |  |  |  |  | 209.51
18 | ТЕРм39-02-012-01 | Рентгенографический контроль трубопровода через две стенки, диаметр трубопровода 60 мм, толщина стенки до 5 мм ИНДЕКС К ПОЗИЦИИ: ТЕРм39-02-012-01 1 квартал 2016 г. ОЗП=12,23; ЭМ=6,24; МАТ=3,32 Монтаж оборудования: НР (2417,02 руб.): 80% от ФОТ СП (1812,77 руб.): 60% от ФОТ | 1 снимок | 16 | 232.76 | 188.83 | 11.86 |  |  | 3724.16 | 3021.28 | 189.76 |  | 1 | 16
19 | ТЕР24-02-121-01 | Монтаж инвентарного узла для очистки и испытания газопровода, условный диаметр газопровода до 50 мм ИНДЕКС К ПОЗИЦИИ: ТЕР24-02-121-01 1 квартал 2016 г. ОЗП=12,23; ЭМ=5,7; МАТ=3,87 Наружные сети водопровода, канализации, теплоснабжения, газопровода: НР (569,99 руб.): 130% от ФОТ СП (390,22 руб.): 89% от ФОТ | 1 узел | 1 | 742.2 | 438.45 | 178.41 |  |  | 742.2 | 438.45 | 178.41 |  | 3.12 | 3.12
20 | ТЕР24-02-120-01 | Очистка полости трубопровода продувкой воздухом, условный диаметр газопровода до 50 мм ИНДЕКС К ПОЗИЦИИ: ТЕР24-02-120-01 1 квартал 2016 г. ОЗП=12,23; ЭМ=7,6; ЗПМ=12,23 Наружные сети водопровода, канализации, теплоснабжения, газопровода: НР (2,82 руб.): 130% от ФОТ СП (1,93 руб.): 89% от ФОТ | 100 м трубопровода | 0.025 | 210.36 | 57.6 | 152.76 | 29.35 |  | 5.26 | 1.44 | 3.82 | 0.73 | 0.41 | 0.01
21 | ТЕР24-02-123-01 | Подъем давления при испытании воздухом газопроводов высокого давления (до 0,6 МПа) условным диаметром до 50 мм ИНДЕКС К ПОЗИЦИИ: ТЕР24-02-123-01 1 квартал 2016 г. ОЗП=12,23; ЭМ=6,19; ЗПМ=12,23 Наружные сети водопровода, канализации, теплоснабжения, газопровода: НР (0,56 руб.): 130% от ФОТ СП (0,38 руб.): 89% от ФОТ | 100 м газопровода | 0.025 | 65.97 | 11.25 | 54.72 | 5.87 |  | 1.65 | 0.28 | 1.37 | 0.15 | 0.08
22 | ТЕР24-02-124-01 | Выдержка под давлением до 0,6 МПа при испытании на прочность и герметичность газопроводов условным диаметром 50-300 мм ИНДЕКС К ПОЗИЦИИ: ТЕР24-02-124-01 1 квартал 2016 г. ОЗП=12,23; ЭМ=6,33; ЗПМ=12,23 Наружные сети водопровода, канализации, теплоснабжения, газопровода: НР (3895,26 руб.): 130% от ФОТ СП (2666,75 руб.): 89% от ФОТ | 1 участок испытания газопровода | 1 | 10692.78 | 1967.32 | 8725.46 | 1029.03 |  | 10692.78 | 1967.32 | 8725.46 | 1029.03 | 14 | 14
Установка, оградение ШРП
23 | ТЕР01-02-057-02 | Разработка грунта вручную в траншеях глубиной до 2 м без креплений с откосами, группа грунтов 2 ИНДЕКС К ПОЗИЦИИ: ТЕР01-02-057-02 1 квартал 2016 г. ОЗП=12,23; ЗПМ=12,23 Земляные работы, выполняемые ручным способом: НР (75,83 руб.): 80% от ФОТ СП (42,66 руб.): 45% от ФОТ | 100 м3 грунта | 0.0054 | 17553.47 | 17553.47 |  |  |  | 94.79 | 94.79 |  |  | 154 | 0.83
24 | ТЕР19-01-004-01 | Устройство установки для редуцирования давления газа 192,24 = 8 495,89 - 0,00064 x 17 469,24 - 0,61 x 13,70 - 1,85 x 18,27 - 1,33 x 74,97 - 2,03 x 58,27 - 0,001 x 7 434,70 - 0,001 x 11 725,17 - 1 x 11,24 - 0,107 x 37,35 - 1 x 12,70 - 1 x 33,15 - 1 x 7 874,15 - 0,005 x 580,98 - 0,59 x 65,03 - 0,1 x 27,24 - 1 x 30,06 - 0,001 x 3 862,56 ИНДЕКС К ПОЗИЦИИ: ТЕР19-01-004-01 1 квартал 2016 г. ОЗП=12,23; ЭМ=6,17; ЗПМ=12,23; МАТ=7,49 Сантехнические работы - внутренние (трубопроводы, водопровод, канализация, отопление, газоснабжение, вентиляция и кондиционирование воздуха): НР (2363,51 руб.): 128% от ФОТ СП (1532,59 руб.): 83% от ФОТ | 1 установка | 1 | 2102.95 | 1832.67 | 220.7 | 13.82 |  | 2102.95 | 1832.67 | 220.7 | 13.82 | 13.5 | 13.5
25 | ТЕР06-01-001-01 | Устройство бетонной подготовки 5 792,09 = 62 949,83 - 102 x 560,37 ИНДЕКС К ПОЗИЦИИ: ТЕР06-01-001-01 1 квартал 2016 г. ОЗП=12,23; ЭМ=7,49; ЗПМ=12,23; МАТ=6,07 Бетонные и железобетонные монолитные конструкции в промышленном строительстве: НР (113,73 руб.): 105% от ФОТ СП (70,4 руб.): 65% от ФОТ | 100 м3 бетона, бутобетона и железобетона в деле | 0.0045 | 48103.16 | 20517.05 | 13772.91 | 3550.86 |  | 216.46 | 92.33 | 61.98 | 15.98 | 180 | 0.81
26 | ТССЦ-401-0026 | Бетон тяжелый, крупность заполнителя более 40 мм, класс В15 (М200) ИНДЕКС К ПОЗИЦИИ: ТССЦ-401-0026 1 квартал 2016 г. МАТ=5,99 Бетонные и железобетонные монолитные конструкции в промышленном строительстве | м3 | 0.454 | 3873.01 |  |  |  |  | 1758.35
27 | ТЕР08-01-002-02 | Устройство основания под фундаменты щебеночного ИНДЕКС К ПОЗИЦИИ: ТЕР08-01-002-02 1 квартал 2016 г. ОЗП=12,23; ЭМ=8,08; ЗПМ=12,23; МАТ=6,27 Конструкции из кирпича и блоков: НР (53,83 руб.): 122% от ФОТ СП (35,3 руб.): 80% от ФОТ | 1 м3 основания | 0.12 | 2133.38 | 286.43 | 442.78 | 81.21 |  | 256.01 | 34.37 | 53.13 | 9.75 | 2.4 | 0.29
28 | ТЕР06-01-015-08 | Установка закладных деталей весом до 20 кг ИНДЕКС К ПОЗИЦИИ: ТЕР06-01-015-08 1 квартал 2016 г. ОЗП=12,23; ЭМ=6,33; ЗПМ=12,23; МАТ=5,15 Бетонные и железобетонные монолитные конструкции в промышленном строительстве: НР (1540,9 руб.): 105% от ФОТ СП (953,89 руб.): 65% от ФОТ | 1 т | 0.17448 | 48453.08 | 8381.22 | 258.39 | 29.6 |  | 8454.09 | 1462.36 | 45.08 | 5.16 | 63.22 | 11.03
29 | ТЕР07-01-054-11 | Установка металлических оград по железобетонным столбам без цоколя из сетчатых панелей высотой до 1,7 м 5 067,50 = 12 786,21 - 143 x 47,70 - 1,38 x 646,90 - 0,009 x 543,09 ИНДЕКС К ПОЗИЦИИ: ТЕР07-01-054-11 1 квартал 2016 г. ОЗП=12,23; ЭМ=8,08; ЗПМ=12,23; МАТ=4,47 Бетонные и железобетонные сборные конструкции в промышленном строительстве: НР (6970,67 руб.): 130% от ФОТ СП (4557,74 руб.): 85% от ФОТ | 100 м ограды | 0.206 | 47503.99 | 21504.01 | 25085.73 | 4525.34 |  | 9785.82 | 4429.83 | 5167.66 | 932.22 | 154.78 | 31.88
30 | ТССЦ-201-8219 | Панели оград сетчатые из плетеной сетки (оцинкованная проволока) (серия 3.017-1) ИНДЕКС К ПОЗИЦИИ: ТССЦ-201-8219 1 квартал 2016 г. МАТ=4,81 Бетонные и железобетонные сборные конструкции в промышленном строительстве | т | 0.22378 | 48789.18 |  |  |  |  | 10918.04
31 | ТССЦ-103-0145 | Трубы стальные электросварные прямошовные со снятой фаской из стали марок БСт2кп-БСт4кп и БСт2пс-БСт4пс наружный диаметр 76 мм, толщина стенки 3,8 мм ИНДЕКС К ПОЗИЦИИ: ТССЦ-103-0145 1 квартал 2016 г. МАТ=4,17 Бетонные и железобетонные сборные конструкции в промышленном строительстве | м | 22 | 236.56 |  |  |  |  | 5204.32
32 | ТССЦ-401-0083 | Бетон тяжелый, крупность заполнителя 10 мм, класс В7,5 (М100) ИНДЕКС К ПОЗИЦИИ: ТССЦ-401-0083 1 квартал 2016 г. МАТ=6,01 Бетонные и железобетонные сборные конструкции в промышленном строительстве | м3 | 0.5 | 3887.87 |  |  |  |  | 1943.94
33 | ТЕР07-01-055-09 | Устройство калиток без установки столбов при металлических оградах и оградах из панелей ИНДЕКС К ПОЗИЦИИ: ТЕР07-01-055-09 1 квартал 2016 г. ОЗП=12,23; ЭМ=6; МАТ=5,01 Бетонные и железобетонные сборные конструкции в промышленном строительстве: НР (125,39 руб.): 130% от ФОТ СП (81,98 руб.): 85% от ФОТ | 100 шт. | 0.01 | 11542.62 | 9644.58 | 826.5 |  |  | 115.43 | 96.45 | 8.27 |  | 77.39 | 0.77
34 | ТССЦ-201-8248 | Полотна калиток сетчатые из сварной сетки (серия 3.017-1) ИНДЕКС К ПОЗИЦИИ: ТССЦ-201-8248 1 квартал 2016 г. МАТ=4,73 Бетонные и железобетонные сборные конструкции в промышленном строительстве | т | 0.01483 | 54549.62 |  |  |  |  | 808.97
35 | ТСЦ-101 | Петля накладная Бетонные и железобетонные сборные конструкции в промышленном строительстве | шт. | 2 | 51.72 |  |  |  |  | 103.44
36 | ТСЦ-201 | Задвижка накладная Бетонные и железобетонные сборные конструкции в промышленном строительстве | шт. | 1 | 65.99 |  |  |  |  | 65.99
37 | ТССЦ-111-0123 | Замок винтовой висячий с ключом А-19-00МСБ ИНДЕКС К ПОЗИЦИИ: ТССЦ-111-0123 1 квартал 2016 г. МАТ=4,51 Бетонные и железобетонные сборные конструкции в промышленном строительстве | шт. | 1 | 279.71 |  |  |  |  | 279.71
38 | ТЕР08-01-002-02 | Устройство основания под фундаменты щебеночного ИНДЕКС К ПОЗИЦИИ: ТЕР08-01-002-02 1 квартал 2016 г. ОЗП=12,23; ЭМ=8,08; ЗПМ=12,23; МАТ=6,27 Конструкции из кирпича и блоков: НР (1345,56 руб.): 122% от ФОТ СП (882,34 руб.): 80% от ФОТ | 1 м3 основания | 3 | 2133.38 | 286.43 | 442.78 | 81.21 |  | 6400.14 | 859.29 | 1328.34 | 243.63 | 2.4 | 7.2
39 | ТЕР13-03-004-26 | Окраска металлических огрунтованных поверхностей эмалью ПФ-115 59,60 = 369,31 - 0,019 x 16 300,69 (за 2 раза ПЗ=2 (ОЗП=2; ЭМ=2 к расх.; ЗПМ=2; МАТ=2 к расх.; ТЗ=2; ТЗМ=2)) ИНДЕКС К ПОЗИЦИИ: ТЕР13-03-004-26 1 квартал 2016 г. ОЗП=12,23; ЭМ=5,92; ЗПМ=12,23; МАТ=5,05 Защита строительных конструкций и оборудования от коррозии: НР (146,66 руб.): 90% от ФОТ СП (114,07 руб.): 70% от ФОТ | 100 м2 окрашиваемой поверхности | 0.16 | 1210.89 | 1015.58 | 86.43 | 2.94 |  | 193.74 | 162.49 | 13.83 | 0.47 | 7.66 | 1.23
40 | ТЕР13-03-002-04 | Огрунтовка металлических поверхностей за один раз грунтовкой ГФ-021 95,93 = 308,92 - 0,012 x 17 749,38 (За 2 раза ПЗ=2 (ОЗП=2; ЭМ=2 к расх.; ЗПМ=2; МАТ=2 к расх.; ТЗ=2; ТЗМ=2)) ИНДЕКС К ПОЗИЦИИ: ТЕР13-03-002-04 1 квартал 2016 г. ОЗП=12,23; ЭМ=6,01; ЗПМ=12,23; МАТ=5,02 Защита строительных конструкций и оборудования от коррозии: НР (238,31 руб.): 90% от ФОТ СП (185,35 руб.): 70% от ФОТ | 100 м2 окрашиваемой поверхности | 0.16 | 1958.9 | 1652.03 | 132.58 | 2.94 |  | 313.42 | 264.32 | 21.21 | 0.47 | 10.62 | 1.7
41 | прайс | Эмаль Universum Финиш А12 (Транспортно-заготовительные расходы МАТ=1,15 к расх.) Сантехнические работы - внутренние (трубопроводы, водопровод, канализация, отопление, газоснабжение, вентиляция и кондиционирование воздуха) | кг. | 1.6 | 347.92 |  |  |  |  | 556.67
42 | прайс | Грунтовка Universum Финиш А10 (Транспортно-заготовительные расходы МАТ=1,15 к расх.) Сантехнические работы - внутренние (трубопроводы, водопровод, канализация, отопление, газоснабжение, вентиляция и кондиционирование воздуха) | кг. | 1.6 | 260.21 |  |  |  |  | 416.34
43 | ТЕР34-02-008-04 | Установка указателя на стене 6,11 = 11,79 - 1 x 5,68 ИНДЕКС К ПОЗИЦИИ: ТЕР34-02-008-04 1 квартал 2016 г. ОЗП=12,23; МАТ=26,53 Прокладка и монтаж сетей связи: НР (298,92 руб.): 100% от ФОТ СП (194,3 руб.): 65% от ФОТ | 1 шт. | 4 | 74.73 | 74.73 |  |  |  | 298.92 | 298.92 |  |  | 0.61 | 2.44
44 | ТССЦ-105-0217 | Плакаты предупредительные, путевые сигнальные знаки размер 420х220 мм ИНДЕКС К ПОЗИЦИИ: ТССЦ-105-0217 1 квартал 2016 г. МАТ=5,4 Автомобильные дороги | 100 шт. | 0.04 | 22145.72 |  |  |  |  | 885.83
Молниезащита
45 | ТЕР01-02-057-02 | Разработка грунта вручную в траншеях глубиной до 2 м без креплений с откосами, группа грунтов 2 ИНДЕКС К ПОЗИЦИИ: ТЕР01-02-057-02 1 квартал 2016 г. ОЗП=12,23; ЗПМ=12,23 Земляные работы, выполняемые ручным способом: НР (252,77 руб.): 80% от ФОТ СП (142,18 руб.): 45% от ФОТ | 100 м3 грунта | 0.018 | 17553.47 | 17553.47 |  |  |  | 315.96 | 315.96 |  |  | 154 | 2.77
46 | ТЕР01-02-061-02 | Засыпка вручную траншей, пазух котлованов и ям, группа грунтов 2 ИНДЕКС К ПОЗИЦИИ: ТЕР01-02-061-02 1 квартал 2016 г. ОЗП=12,23 Земляные работы, выполняемые ручным способом: НР (153,38 руб.): 80% от ФОТ СП (86,27 руб.): 45% от ФОТ | 100 м3 грунта | 0.018 | 10651.23 | 10651.23 |  |  |  | 191.72 | 191.72 |  |  | 97.2 | 1.75
47 | ТЕРм08-02-471-02 | Заземлитель вертикальный из угловой стали размером 63х63х6 мм ИНДЕКС К ПОЗИЦИИ: ТЕРм08-02-471-02 1 квартал 2016 г. ОЗП=12,23; ЭМ=5,89; ЗПМ=12,23; МАТ=5,3 Электромонтажные работы на других объектах: НР (479,16 руб.): 95% от ФОТ СП (327,85 руб.): 65% от ФОТ | 10 шт. | 0.3 | 2338.6 | 1622.06 | 544.18 | 59.19 |  | 701.58 | 486.62 | 163.25 | 17.76 | 11.8 | 3.54
48 | ТЕРм08-02-472-02 | Заземлитель горизонтальный из стали полосовой сечением 160 мм2 ИНДЕКС К ПОЗИЦИИ: ТЕРм08-02-472-02 1 квартал 2016 г. ОЗП=12,23; ЭМ=6,01; ЗПМ=12,23; МАТ=5,26 Электромонтажные работы на других объектах: НР (176,72 руб.): 95% от ФОТ СП (120,91 руб.): 65% от ФОТ | 100 м | 0.08 | 3035.35 | 2281.87 | 504.84 | 43.42 |  | 242.83 | 182.55 | 40.39 | 3.47 | 16.6 | 1.33
49 | ТЕР33-02-013-19 | Установка стальных отдельно стоящих молниеотводов со шпилем ИНДЕКС К ПОЗИЦИИ: ТЕР33-02-013-19 1 квартал 2016 г. ОЗП=12,23; ЭМ=6,6; ЗПМ=12,23; МАТ=3,19 Линии электропередачи: НР (601,66 руб.): 105% от ФОТ СП (343,81 руб.): 60% от ФОТ | 1 т конструкций | 0.083488 | 49061.71 | 5136.11 | 10273.3 | 1727.37 |  | 4096.06 | 428.8 | 857.7 | 144.21 | 35.44 | 2.96
50 | ТЕР06-01-001-13 | Устройство фундаментов-столбов бетонных 13 167,72 = 74 720,64 - 102 x 603,46 ИНДЕКС К ПОЗИЦИИ: ТЕР06-01-001-13 1 квартал 2016 г. ОЗП=12,23; ЭМ=7,34; ЗПМ=12,23; МАТ=6,01 Бетонные и железобетонные монолитные конструкции в промышленном строительстве: НР (328,51 руб.): 105% от ФОТ СП (203,37 руб.): 65% от ФОТ | 100 м3 бетона, бутобетона и железобетона в деле | 0.004 | 119794.52 | 74557.38 | 15108.95 | 3659.46 |  | 479.18 | 298.23 | 60.44 | 14.64 | 598.26 | 2.39
51 | ТССЦ-401-0026 | Бетон тяжелый, крупность заполнителя более 40 мм, класс В15 (М200) ИНДЕКС К ПОЗИЦИИ: ТССЦ-401-0026 1 квартал 2016 г. МАТ=5,99 Бетонные и железобетонные монолитные конструкции в промышленном строительстве | м3 | 0.408 | 3873.01 |  |  |  |  | 1580.19
52 | ТЕР13-03-004-26 | Окраска металлических огрунтованных поверхностей эмалью ПФ-115 59,60 = 369,31 - 0,019 x 16 300,69 ИНДЕКС К ПОЗИЦИИ: ТЕР13-03-004-26 1 квартал 2016 г. ОЗП=12,23; ЭМ=5,92; ЗПМ=12,23; МАТ=5,05 Защита строительных конструкций и оборудования от коррозии: НР (12,25 руб.): 90% от ФОТ СП (9,53 руб.): 70% от ФОТ | 100 м2 окрашиваемой поверхности | 0.02673 | 605.44 | 507.79 | 43.22 | 1.47 |  | 16.18 | 13.57 | 1.16 | 0.04 | 3.83 | 0.1
53 | прайс | Эмаль Universum Финиш А12 (Транспортно-заготовительные расходы МАТ=1,15 к расх.) Сантехнические работы - внутренние (трубопроводы, водопровод, канализация, отопление, газоснабжение, вентиляция и кондиционирование воздуха) | кг. | 0.7 | 347.92 |  |  |  |  | 243.54
Площадка для обслуживания ПМ1
54 | ТЕР01-02-005-01 | Уплотнение грунта пневматическими трамбовками, группа грунтов 1-2 ИНДЕКС К ПОЗИЦИИ: ТЕР01-02-005-01 1 квартал 2016 г. ОЗП=12,23; ЭМ=7,56; ЗПМ=12,23 Земляные работы, выполняемые механизированным способом: НР (5,72 руб.): 95% от ФОТ СП (3,01 руб.): 50% от ФОТ | 100 м3 уплотненного грунта | 0.003 | 3930.45 | 1561.53 | 2368.92 | 446.88 |  | 11.79 | 4.68 | 7.11 | 1.34 | 12.53 | 0.04
55 | ТССЦ-201-0778 | Прочие индивидуальные сварные конструкции, масса сборочной единицы до 0,1 т ИНДЕКС К ПОЗИЦИИ: ТССЦ-201-0778 1 квартал 2016 г. МАТ=4,77 Конструкции из кирпича и блоков | т | 0.1807 | 56908.96 |  |  |  |  | 10283.45
56 | ТЕР13-03-002-04 | Огрунтовка металлических поверхностей за один раз грунтовкой ГФ-021 95,93 = 308,92 - 0,012 x 17 749,38 ИНДЕКС К ПОЗИЦИИ: ТЕР13-03-002-04 1 квартал 2016 г. ОЗП=12,23; ЭМ=6,01; ЗПМ=12,23; МАТ=5,02 Защита строительных конструкций и оборудования от коррозии: НР (50,64 руб.): 90% от ФОТ СП (39,39 руб.): 70% от ФОТ | 100 м2 окрашиваемой поверхности | 0.068 | 979.45 | 826.01 | 66.29 | 1.47 |  | 66.6 | 56.17 | 4.51 | 0.1 | 5.31 | 0.36
57 | ТЕР13-03-004-26 | Окраска металлических огрунтованных поверхностей эмалью ПФ-115 59,60 = 369,31 - 0,019 x 16 300,69 ИНДЕКС К ПОЗИЦИИ: ТЕР13-03-004-26 1 квартал 2016 г. ОЗП=12,23; ЭМ=5,92; ЗПМ=12,23; МАТ=5,05 Защита строительных конструкций и оборудования от коррозии: НР (31,17 руб.): 90% от ФОТ СП (24,24 руб.): 70% от ФОТ | 100 м2 окрашиваемой поверхности | 0.068 | 605.44 | 507.79 | 43.22 | 1.47 |  | 41.17 | 34.53 | 2.94 | 0.1 | 3.83 | 0.26
58 | прайс | Эмаль Universum Финиш А12 (Транспортно-заготовительные расходы МАТ=1,15 к расх.) Сантехнические работы - внутренние (трубопроводы, водопровод, канализация, отопление, газоснабжение, вентиляция и кондиционирование воздуха) | кг. | 0.68 | 347.92 |  |  |  |  | 236.59
59 | прайс | Грунтовка Universum Финиш А10 (Транспортно-заготовительные расходы МАТ=1,15 к расх.) Сантехнические работы - внутренние (трубопроводы, водопровод, канализация, отопление, газоснабжение, вентиляция и кондиционирование воздуха) | кг. | 0.68 | 260.21 |  |  |  |  | 176.94
Раздел 3. Оборудование
60 | ЭКС-Форма | Стоимость газорегуляторного пункта шкафного типа УГРШ(К)-50Н-2М-Г-О основной и резервной линией редуцирования,на базе регуляторов РДК-50/20Н с обогревом (транспортно-заготовительные работы ПЗ=1,15 (ОЗП=1,15; ЭМ=1,15 к расх.; ЗПМ=1,15; МАТ=0 к расх.; ТЗ=1,15; ТЗМ=1,15)) Оборудование | шт. | 1 | 335157.15 |  |  |  | 335157.15 | 335157.15
61 | Оборудование Заказчика | Стоимость газорегуляторного пункта шкафного типа УГРШ(К)-50Н-2М-Г-О основной и резервной линией редуцирования,на базе регуляторов РДК-50/20Н с обогревом (транспортно-заготовительные работы ПЗ=1,15 (ОЗП=1,15; ЭМ=1,15 к расх.; ЗПМ=1,15; МАТ=0 к расх.; ТЗ=1,15; ТЗМ=1,15)) Оборудование | шт. | 1 | -335157.15 |  |  |  | -335157.15 | -335157.15
Раздел 4. Демонтажные работы
62 | ТЕР19-01-004-01 | Демонтаж установки для редуцирования давления газа 187,79 = 8 495,89 - 8E-5 x 20 442,76 - 0,002 x 1,95 - 0,05 x 40,74 - 0,01 x 76,72 - 0,00064 x 17 469,24 - 0,61 x 13,70 - 1,85 x 18,27 - 1,33 x 74,97 - 2,03 x 58,27 - 0,001 x 7 434,70 - 0,001 x 11 725,17 - 1 x 11,24 - 0,107 x 37,35 - 1 x 12,70 - 1 x 33,15 - 1 x 7 874,15 - 0,005 x 580,98 - 0,59 x 65,03 - 0,1 x 27,24 - 1 x 30,06 - 0,001 x 3 862,56 (ПЗ=0,6 (ОЗП=0,6; ЭМ=0,6 к расх.; ЗПМ=0,6; МАТ=0,6 к расх.; ТЗ=0,6; ТЗМ=0,6)) ИНДЕКС К ПОЗИЦИИ: ТЕР19-01-004-01 1 квартал 2016 г. ОЗП=12,23; ЭМ=6,17; ЗПМ=12,23; МАТ=7,49 Сантехнические работы - внутренние (трубопроводы, водопровод, канализация, отопление, газоснабжение, вентиляция и кондиционирование воздуха): НР (1418,1 руб.): 128% от ФОТ СП (919,55 руб.): 83% от ФОТ | 1 установка | 1 | 1241.77 | 1099.6 | 132.42 | 8.29 |  | 1241.77 | 1099.6 | 132.42 | 8.29 | 8.1 | 8.1
63 | ТЕР07-01-054-11 | Демонтаж металлических оград по железобетонным столбам без цоколя из сетчатых панелей высотой до 1,7 м 4 991,31 = 12 786,21 - 0,001 x 11 602,98 - 0,002 x 11 401,77 - 143 x 47,70 - 1,38 x 646,90 - 0,009 x 543,09 - 0,021 x 1 990,09 (ПЗ=0,7 (ОЗП=0,7; ЭМ=0,7 к расх.; ЗПМ=0,7; МАТ=0,7 к расх.; ТЗ=0,7; ТЗМ=0,7)) ИНДЕКС К ПОЗИЦИИ: ТЕР07-01-054-11 1 квартал 2016 г. ОЗП=12,23; ЭМ=8,08; ЗПМ=12,23; МАТ=4,47 Бетонные и железобетонные сборные конструкции в промышленном строительстве: НР (2131,81 руб.): 130% от ФОТ СП (1393,87 руб.): 85% от ФОТ | 100 м ограды | 0.09 | 33014.4 | 15052.81 | 17560.01 | 3167.74 |  | 2971.3 | 1354.75 | 1580.4 | 285.1 | 108.346 | 9.75
64 | ТССЦпг-01-01-01-015 | Погрузочные работы при автомобильных перевозках: металлических конструкций массой до 1 т ИНДЕКС К ПОЗИЦИИ: ТССЦпг-01-01-01-015 1 квартал 2016 г. ЭМ=8,69 Погрузо-разгрузочные работы: НР 0% от ФОТ СП 0% от ФОТ | 1 т груза | 0.25 | 234.63 |  | 234.63 |  |  | 58.66 |  | 58.66
65 | ТССЦпг-01-01-02-015 | Разгрузочные работы при автомобильных перевозках: металлических конструкций массой до 1 т ИНДЕКС К ПОЗИЦИИ: ТССЦпг-01-01-02-015 1 квартал 2016 г. ЭМ=8,69 Погрузо-разгрузочные работы: НР 0% от ФОТ СП 0% от ФОТ | 1 т груза | 0.25 | 234.63 |  | 234.63 |  |  | 58.66 |  | 58.66
66 | ТССЦпг-03-21-01-005 | Перевозка грузов автомобилями-самосвалами грузоподъемностью 10 т, работающих вне карьера, на расстояние: до 5 км I класс груза ИНДЕКС К ПОЗИЦИИ: ТССЦпг-03-21-01-005 1 квартал 2016 г. ОЗП=12,23; ЭМ=7,61; ЗПМ=12,23 Перевозка грузов автотранспортом: НР 0% от ФОТ СП 0% от ФОТ | 1 т груза | 0.25 | 58.52 |  | 58.52 |  |  | 14.63 |  | 14.63
Итого прямые затраты по смете в текущих ценах | [9 empty] | 121395.15 | 24017.9 | 21819.83 | 3225.39 |  | 173.56
Накладные расходы | [9 empty] | 31022.59
Сметная прибыль | [9 empty] | 20463.58
Итоги по смете:
Итого Строительные работы | [9 empty] | 162878.32 |  |  |  |  | 152.69
Итого Монтажные работы | [9 empty] | 10003 |  |  |  |  | 20.87
Итого Оборудование
Итого | [9 empty] | 172881.32 |  |  |  |  | 173.56
В том числе:
Материалы | [9 empty] | 75557.42
Машины и механизмы | [9 empty] | 21819.83
ФОТ | [9 empty] | 27243.29
Накладные расходы | [9 empty] | 31022.59
Сметная прибыль | [9 empty] | 20463.58
временные здания и сооружения 1,8% | [9 empty] | 3111.86
Итого | [9 empty] | 175993.18
Непредвиденные затраты 2% | [9 empty] | 3519.86
Итого с непредвиденными | [9 empty] | 179513.04
Вынос в натуру осей трассы газопровода | [9 empty] | 7376.06
Исполнительная съёмка газопровода | [9 empty] | 25000
Итого с учетом доп. затрат в тек ценах | [9 empty] | 211889.1
НДС 18% | [9 empty] | 38140.04
ВСЕГО по смете | [9 empty] | 250029.14 |  |  |  |  | 173.56