## Локальная смета
СОГЛАСОВАНО: | [8 empty] | УТВЕРЖДАЮ:
________________ | [8 empty] | ________________
" _____ " ________________ 2017 г. | [8 empty] | "______ " _______________2017 г.
(наименование стройки)
ЛОКАЛЬНЫЙ СМЕТНЫЙ РАСЧЕТ №
(локальная смета)
| на | Техническое перевооружение объекта: "Газопровод высокого давления по территории АО "Тексорен" ул.9-го Января (инв.№30634)"
(наименование работ и затрат, наименование объекта)
Основание:
|  | Сметная стоимость _______________________________________________________________________________________________ |  | ___________________________2311697,66 |  | руб.
|  | строительных работ _______________________________________________________________________________________________ |  | _______________________________________________________________________________________________1944559 |  | руб.
|  | монтажных работ _______________________________________________________________________________________________ |  | _______________________________________________________________________________________________14507 |  | руб.
|  | Средства на оплату труда _______________________________________________________________________________________________ |  | ___________________________314754 |  | руб.
|  | Сметная трудоемкость _______________________________________________________________________________________________ |  | _______________________________________________________________________________________________2016,95 |  | чел.час
Составлен(а) в текущих (прогнозных) ценах по состоянию на 4 кв.2016 г.
№ пп | Обоснование | Наименование | Ед. изм. | Кол. | Стоимость единицы, руб. |  |  |  | Общая стоимость, руб.
[5 empty] | Всего | В том числе |  |  | Всего | В том числе
[6 empty] | Осн.З/п | Эк.Маш. | З/пМех |  | Осн.З/п | Эк.Маш. | З/пМех
1 | 2 | 3 | 4 | 5 | 6 | 7 | 8 | 9 | 10 | 11 | 12 | 13
Раздел 1. Земляные работы
1 | ТЕР01-01-022-20 | Разработка грунта в траншеях экскаватором «обратная лопата» с ковшом вместимостью 0,4 м3, группа грунтов: 2 ИНДЕКС К ПОЗИЦИИ: ТЕР01-01-022-20 ТЕР01-01-022-20 Разработка грунта в траншеях экскаватором «обратная лопата» с ковшом вместимостью 0,4 м3, группа грунтов: 2 ЭМ=11,28; ЗПМ=13,05 НР (2509 руб.): 81%=95%*0.85 от ФОТ СП (1053 руб.): 34%=50%*(0.85*0.8) от ФОТ | 1000 м3 грунта | 0.20655 | 33301.83 |  | 33301.83 | 10432.17 | 6878 |  | 6878 | 2155
2 | ТЕР01-02-057-03 | Разработка грунта вручную в траншеях глубиной до 2 м без креплений с откосами, группа грунтов: 3 ИНДЕКС К ПОЗИЦИИ: ТЕР01-02-057-03 ТЕР01-02-057-03 Разработка грунта вручную в траншеях глубиной до 2 м без креплений с откосами, группа грунтов: 3 ОЗП=13,05; ЗПМ=13,05 НР (54875 руб.): 68%=80%*0.85 от ФОТ СП (25017 руб.): 31%=45%*(0.85*0.8) от ФОТ | 100 м3 грунта | 2.023 | 30163.25 | 30163.25 |  |  | 61020 | 61020
3 | ФССЦпг01-01-01-039 | Погрузочные работы при автомобильных перевозках: грунта растительного слоя (земля, перегной) ИНДЕКС К ПОЗИЦИИ: ФССЦпг01-01-01-039 28 ФССЦпг01.Погрузочно-разгрузочные работы ЭМ=8,4 НР 0%=0%*0.85 от ФОТ СП 0%=0%*0.8 от ФОТ | 1 т груза | 343.91 | 35.87 |  | 35.87 |  | 12336 |  | 12336
4 | ТЕР01-02-061-02 | Засыпка вручную траншей, пазух котлованов и ям, группа грунтов: 2 ИНДЕКС К ПОЗИЦИИ: ТЕР01-02-061-02 ТЕР01-02-061-02 Засыпка вручную траншей, пазух котлованов и ям, группа грунтов: 2 ОЗП=13,05; ЗПМ=13,05 НР (4066 руб.): 68%=80%*0.85 от ФОТ СП (1853 руб.): 31%=45%*(0.85*0.8) от ФОТ | 100 м3 грунта | 0.3978 | 11365.38 | 11365.38 |  |  | 4521 | 4521
5 | прайс-лист | Песок природный | м3 | 48.5316 | 726.27 |  |  |  | 35247
6 | ФССЦпг03-21-01-015 | Перевозка грузов автомобилями-самосвалами грузоподъемностью 10 т, работающих вне карьера, на расстояние: до 15 км I класс груза ИНДЕКС К ПОЗИЦИИ: ФССЦпг03-21-01-015 29 ФССЦпг03.Перевозка грузов автомобильным транспортом ЭМ=7,36 НР 0%=0%*0.85 от ФОТ СП 0%=0%*0.8 от ФОТ | 1 т груза | 695.045 | 98.48 |  | 98.48 |  | 68448 |  | 68448
7 | ТЕР22-06-011-01 | Подвешивание подземных коммуникаций при пересечении их трассой трубопровода, площадь сечения коробов: до 0,1 м2 ИНДЕКС К ПОЗИЦИИ: ТЕР22-06-011-01 ТЕР22-06-011-01 Подвешивание подземных коммуникаций при пересечении их трассой трубопровода, площадь сечения коробов: до 0,1 м2 ОЗП=13,05; ЭМ=6,13; ЗПМ=13,05; МАТ=3,84 НР (15412 руб.): 111%=130%*0.85 от ФОТ СП (8470 руб.): 61%=89%*(0.85*0.8) от ФОТ | 1 м короба | 53.3 | 683.54 | 170.17 | 207.93 | 24.66 | 36433 | 9070 | 11083 | 1314
8 | ТСЦ-101-1886 | Трубы хризотилцементные напорные: ВТ6, диаметр условного прохода 100 мм ИНДЕКС К ПОЗИЦИИ: ТСЦ101-1886 57 Трубы хризотилцементные напорные: ВТ6, диаметр условного прохода 100 мм МАТ=7,47 | м | 26.65 | 138.72 |  |  |  | 3697
Раздел 2. Разборка асфальтобетонного покрытия
9 | ТЕР27-06-008-01 прим | Устройство шва-стыка в асфальтобетонном покрытии ИНДЕКС К ПОЗИЦИИ: ТЕР27-06-008-01 ТЕР27-06-008-01 Устройство шва-стыка в асфальтобетонном покрытии ОЗП=13,05; ЭМ=10,36; ЗПМ=13,05; МАТ=8,91 НР (22859 руб.): 121%=142%*0.85 от ФОТ СП (12280 руб.): 65%=95%*(0.85*0.8) от ФОТ | 100 м шва | 3.9 | 21239.11 | 2788.13 | 15466.75 | 804.53 | 82833 | 10874 | 60320 | 3138
10 | ТЕР27-03-008-04 | Разборка покрытий и оснований: асфальтобетонных ИНДЕКС К ПОЗИЦИИ: ТЕР27-03-008-04 ТЕР27-03-008-04 Разборка покрытий и оснований: асфальтобетонных ОЗП=13,05; ЭМ=7,87; ЗПМ=13,05 НР (23343 руб.): 121%=142%*0.85 от ФОТ СП (12540 руб.): 65%=95%*(0.85*0.8) от ФОТ | 100 м3 конструкций | 0.468 | 60991.47 | 23299.6 | 37691.87 | 7240.92 | 28544 | 10904 | 17640 | 3389
11 | ТЕР27-03-008-02 | Разборка покрытий и оснований: щебеночных ИНДЕКС К ПОЗИЦИИ: ТЕР27-03-008-02 ТЕР27-03-008-02 Разборка покрытий и оснований: щебеночных ОЗП=13,05; ЭМ=7,4; ЗПМ=13,05 НР (2304 руб.): 121%=142%*0.85 от ФОТ СП (1238 руб.): 65%=95%*(0.85*0.8) от ФОТ | 100 м3 конструкций | 0.585 | 4900.22 | 1607.89 | 3292.33 | 783.91 | 2867 | 941 | 1926 | 459
12 | ФССЦпг01-01-01-043 | Погрузочные работы при автомобильных перевозках: мусора строительного с погрузкой экскаваторами емкостью ковша до 0,5 м3 ИНДЕКС К ПОЗИЦИИ: ФССЦпг01-01-01-043 28 ФССЦпг01.Погрузочно-разгрузочные работы ЭМ=8,4 НР 85%=100%*0.85 от ФОТ СП 48%=60%*0.8 от ФОТ | 1 т груза | 181.8531 | 29.65 |  | 29.65 |  | 5392 |  | 5392
13 | ФССЦпг03-21-01-015 | Перевозка грузов автомобилями-самосвалами грузоподъемностью 10 т, работающих вне карьера, на расстояние: до 15 км I класс груза ИНДЕКС К ПОЗИЦИИ: ФССЦпг03-21-01-015 29 ФССЦпг03.Перевозка грузов автомобильным транспортом ЭМ=7,36 НР 0%=0%*0.85 от ФОТ СП 0%=0%*0.8 от ФОТ | 1 т груза | 181.8531 | 98.48 |  | 98.48 |  | 17909 |  | 17909
Раздел 3. Газопровод высокого давления
14 | ТЕР23-01-001-01 | Устройство основания под трубопроводы: песчаного ИНДЕКС К ПОЗИЦИИ: ТЕР23-01-001-01 ТЕР23-01-001-01 Устройство основания под трубопроводы: песчаного ОЗП=13,05; ЭМ=6,36; ЗПМ=13,05; МАТ=12,11 НР (2660 руб.): 111%=130%*0.85 от ФОТ СП (1462 руб.): 61%=89%*(0.85*0.8) от ФОТ | 10 м3 основания | 1.3326 | 1541 | 1299.13 | 241.87 | 54.94 | 2054 | 1732 | 322 | 73
15 | прайс-лист | Песок природный | м3 | 14.66 | 726.27 |  |  |  | 10647
16 | ТЕР24-02-030-03 | Укладка в траншею изолированных стальных газопроводов условным диаметром: до 100 мм ИНДЕКС К ПОЗИЦИИ: ТЕР24-02-030-03 ТЕР24-02-030-03 Укладка в траншею изолированных стальных газопроводов условным диаметром: до 100 мм ОЗП=13,05; ЭМ=8,65; ЗПМ=13,05; МАТ=5,34 НР (19816 руб.): 111%=130%*0.85 от ФОТ СП (10890 руб.): 61%=89%*(0.85*0.8) от ФОТ | 100 м трубопровода | 2.24 | 79873.87 | 4074.34 | 9970.68 | 1795.55 | 178917 | 9127 | 22334 | 4022
17 | ТСЦ-103-8009 | Трубы стальные изолированные двухслойным покрытием из экструдированного полиэтилена «СЭВИЛЕН», диаметр условного прохода: 108 мм, толщина стенки 4,0 мм ИНДЕКС К ПОЗИЦИИ: ТСЦ103-8009 8644 Трубы стальные изолированные двухслойным покрытием из экструдированного полиэтилена «СЭВИЛЕН», диаметр условного прохода: 108 мм, толщина стенки 4,0 мм МАТ=5,7 | м | -226.2 | 694.83 |  |  |  | -157171
18 | прайс-лист | Трубы стальные изолированные двухслойным покрытием из экструдированного полиэтилена «СЭВИЛЕН», диаметр условного прохода: 108 мм, толщина стенки 4,0 мм | м | 139.5 | 803.56 |  |  |  | 112097
19 | прайс-лист | Трубы стальные бесшовные изолированные двухслойным покрытием из экструдированного полиэтилена «СЭВИЛЕН», диаметр условного прохода: 108 мм, толщина стенки 4,0 мм | м | 112 | 1028.87 |  |  |  | 115233
20 | ТЕР22-03-001-05 | Установка фасонных частей стальных сварных диаметром: 100-250 мм ИНДЕКС К ПОЗИЦИИ: ТЕР22-03-001-05 ТЕР22-03-001-05 Установка фасонных частей стальных сварных диаметром: 100-250 мм ОЗП=13,05; ЭМ=7,18; ЗПМ=13,05; МАТ=4,75 НР (6225 руб.): 111%=130%*0.85 от ФОТ СП (3421 руб.): 61%=89%*(0.85*0.8) от ФОТ | 1 т фасонных частей | 0.05 | 208253.76 | 61176.44 | 111967.65 | 21714.81 | 10413 | 3059 | 5598 | 1086
21 | ТСЦ-103-1009 | Фасонные стальные сварные части, диаметр: до 800 мм ИНДЕКС К ПОЗИЦИИ: ТСЦ103-1009 9274 Фасонные стальные сварные части, диаметр: до 800 мм МАТ=5,07 | т | -0.05 | 32595.23 |  |  |  | -1630
22 | прайс-лист | Отводы 90 град. с радиусом кривизны R=1,5 Ду на Ру до 16 МПа (160 кгс/см2), диаметром условного прохода: 100 мм, наружным диаметром 108 мм, толщиной стенки 4 мм | шт | 20 | 1211.86 |  |  |  | 24237
23 | ТЕР24-02-050-02 | Сборка и установка узла газового крана в колодцах, условный диаметр крана: до 150 мм ИНДЕКС К ПОЗИЦИИ: ТЕР24-02-050-02 ТЕР24-02-050-02 Сборка и установка узла газового крана в колодцах, условный диаметр крана: до 150 мм ОЗП=13,05; ЭМ=8,01; ЗПМ=13,05; МАТ=4,7 НР (1437 руб.): 111%=130%*0.85 от ФОТ СП (790 руб.): 61%=89%*(0.85*0.8) от ФОТ | 1 узел газового крана | 1 | 4752.88 | 761.73 | 1357.7 | 199.93 | 4753 | 762 | 1358 | 200
24 | ТСЦ-302-3232 | Краны стальные газовые шаровые: равнопроходные с ДУ 150 мм ИНДЕКС К ПОЗИЦИИ: ТСЦ302-3232 29442 Краны стальные газовые шаровые: равнопроходные с ДУ 150 мм МАТ=5,1 | шт. | -1 | 2820.86 |  |  |  | -2821
25 | ТСЦ-302-2060 | Краны газовые шаровые BROEN BALLOMAX, со сварным присоединением, полнопроходые, с ручкой, серии КШГ 70.112, давлением: 1,6 МПа (16 кгс/см2), диаметром 100 мм ИНДЕКС К ПОЗИЦИИ: ТСЦ302-2060 29537 Краны газовые шаровые BROEN BALLOMAX, со сварным присоединением, полнопроходые, с ручкой, серии КШГ 70.112, давлением: 1,6 МПа (16 кгс/см2), диаметром 100 мм МАТ=4,33 | шт. | 1 | 62307.49 |  |  |  | 62307
26 | ТЕР22-02-013-03 | Нанесение весьма усиленной антикоррозионной изоляции из полимерных липких лент на стыки и фасонные части стальных трубопроводов диаметром: 100 мм ИНДЕКС К ПОЗИЦИИ: ТЕР22-02-013-03 ТЕР22-02-013-03 Нанесение весьма усиленной антикоррозионной изоляции из полимерных липких лент на стыки и фасонные части стальных трубопроводов диаметром: 100 мм ОЗП=13,05; ЭМ=7,15; ЗПМ=13,05; МАТ=2,55 НР (4394 руб.): 111%=130%*0.85 от ФОТ СП (2415 руб.): 61%=89%*(0.85*0.8) от ФОТ | 1 км трубопровода | 0.2515 | 32548.19 | 9703.85 | 8382.02 | 2023.53 | 8186 | 2441 | 2108 | 509
27 | ТСЦ-509-0068 | Обертка защитная на полиэтиленовой основе «Полилен-0» ИНДЕКС К ПОЗИЦИИ: ТСЦ509-0068 48741 Обертка защитная на полиэтиленовой основе «Полилен-0» МАТ=4,01 | м2 | 22.64 | 146.12 |  |  |  | 3308
28 | ТЕР22-01-012-07 | Укладка стальных водопроводных труб с пневматическим испытанием диаметром: 250 мм ИНДЕКС К ПОЗИЦИИ: ТЕР22-01-012-07 ТЕР22-01-012-07 Укладка стальных водопроводных труб с пневматическим испытанием диаметром: 250 мм ОЗП=13,05; ЭМ=7,49; ЗПМ=13,05; МАТ=3,38 НР (2158 руб.): 111%=130%*0.85 от ФОТ СП (1186 руб.): 61%=89%*(0.85*0.8) от ФОТ | 1 км трубопровода | 0.0104 | 1294622.33 | 100892.81 | 176527.54 | 37195.24 | 13464 | 1049 | 1836 | 387
29 | ТЕР24-02-021-02 | Изоляция комбинированным мастично-ленточным материалом типа ленты «Лиам» сварных стыков газопроводов условным диаметром: 200-400 мм ИНДЕКС К ПОЗИЦИИ: ТЕР24-02-021-02 ТЕР24-02-021-02 Изоляция комбинированным мастично-ленточным материалом типа ленты «Лиам» сварных стыков газопроводов условным диаметром: 200-400 мм ОЗП=13,05; ЭМ=7,74; ЗПМ=13,05; МАТ=9,36 НР (931 руб.): 111%=130%*0.85 от ФОТ СП (512 руб.): 61%=89%*(0.85*0.8) от ФОТ | 1 м2 | 1 | 2235.11 | 432.87 | 781.82 | 184.53 | 2235 | 433 | 782 | 185
30 | ТЕР22-05-003-01 | Протаскивание в футляр стальных труб диаметром: 100 мм ИНДЕКС К ПОЗИЦИИ: ТЕР22-05-003-01 ТЕР22-05-003-01 Протаскивание в футляр стальных труб диаметром: 100 мм ОЗП=13,05; ЭМ=5,04; ЗПМ=13,05; МАТ=4,54 НР (1931 руб.): 111%=130%*0.85 от ФОТ СП (1061 руб.): 61%=89%*(0.85*0.8) от ФОТ | 100 м трубы, уложенной в футляр | 0.104 | 12854.35 | 12655.37 | 198.98 |  | 1337 | 1316 | 21
31 | ТЕР22-03-005-01 прим | Установка стальных обжимных, соединительных и регулировочных муфт: 400 мм ИНДЕКС К ПОЗИЦИИ: ТЕР22-03-005-01 ТЕР22-03-005-01 Установка стальных обжимных, соединительных и регулировочных муфт: 400 мм ОЗП=13,05; ЭМ=7,42; ЗПМ=13,05 НР (3801 руб.): 111%=130%*0.85 от ФОТ СП (2089 руб.): 61%=89%*(0.85*0.8) от ФОТ | 10 шт. | 1 | 4343.57 | 2073.12 | 2270.45 | 473.85 | 4344 | 2073 | 2271 | 474
32 | Прайс-лист | Кольцо опорное 250 мм 990/1,18*1,15=964,83 | шт | 10 | 964.83 |  |  |  | 9648
33 | ТСЦ-507-2599 | Манжета предохраняющая для заделки концов кожуха трубопроводов диаметром: 300 мм ИНДЕКС К ПОЗИЦИИ: ТСЦ507-2599 47283 Манжета предохраняющая для заделки концов кожуха трубопроводов диаметром: 300 мм МАТ=4,64 | шт. | 4 | 2110.69 |  |  |  | 8443
34 | ТЕР22-05-004-01 | Заделка битумом и прядью концов футляра диаметром: 400 мм ИНДЕКС К ПОЗИЦИИ: ТЕР22-05-004-01 ТЕР22-05-004-01 Заделка битумом и прядью концов футляра диаметром: 400 мм ОЗП=13,05; ЭМ=7,35; ЗПМ=13,05; МАТ=3,9 НР (741 руб.): 111%=130%*0.85 от ФОТ СП (407 руб.): 61%=89%*(0.85*0.8) от ФОТ | 1 футляр | 2 | 872.59 | 252.44 | 226.1 |  | 1745 | 505 | 452
35 | ТЕР24-02-081-01 | Устройство контрольной трубки на кожухе перехода газопровода ИНДЕКС К ПОЗИЦИИ: ТЕР24-02-081-01 ТЕР24-02-081-01 Устройство контрольной трубки на кожухе перехода газопровода ОЗП=13,05; ЭМ=7,05; ЗПМ=13,05; МАТ=5,99 НР (831 руб.): 111%=130%*0.85 от ФОТ СП (457 руб.): 61%=89%*(0.85*0.8) от ФОТ | 1 установка | 2 | 1825.79 | 225.9 | 440.77 | 52.59 | 3652 | 452 | 882 | 105
36 | ТЕР24-02-110-01 | Установка и монтаж контрольно-измерительного пункта, электрода сравнения и датчика потенциала на газопроводах городов и поселков ИНДЕКС К ПОЗИЦИИ: ТЕР24-02-110-01 ТЕР24-02-110-01 Установка и монтаж контрольно-измерительного пункта, электрода сравнения и датчика потенциала на газопроводах городов и поселков ОЗП=13,05; ЭМ=5,1; ЗПМ=13,05; МАТ=7,87 НР (2945 руб.): 111%=130%*0.85 от ФОТ СП (1618 руб.): 61%=89%*(0.85*0.8) от ФОТ | 1 контрольно-измерительный пункт | 2 | 2037.3 | 1003.02 | 127.81 |  | 4075 | 2006 | 256
37 | прайс-лист | Электрод сравнения с датчиком ЭНЕС-1 | шт | 2 | 1271.27 |  |  |  | 2543
38 | ТЕР34-02-008-04 | Установка указателя на стене ИНДЕКС К ПОЗИЦИИ: ТЕР34-02-008-04 ТЕР34-02-008-04 Установка указателя на стене ОЗП=13,05; ЗПМ=13,05; МАТ=27,25 НР (449 руб.): 85%=100%*0.85 от ФОТ СП (232 руб.): 44%=65%*(0.85*0.8) от ФОТ | 1 шт. | 5 | 234.52 | 79.74 |  |  | 1173 | 399
Ковер под кран
39 | ТЕР24-02-110-01 прим | Установка и монтаж контрольно-измерительного пункта, электрода сравнения и датчика потенциала на газопроводах городов и поселков ИНДЕКС К ПОЗИЦИИ: ТЕР24-02-110-01 ТЕР24-02-110-01 Установка и монтаж контрольно-измерительного пункта, электрода сравнения и датчика потенциала на газопроводах городов и поселков ОЗП=13,05; ЭМ=5,1; ЗПМ=13,05; МАТ=7,87 НР (1472 руб.): 111%=130%*0.85 от ФОТ СП (809 руб.): 61%=89%*(0.85*0.8) от ФОТ | 1 контрольно-измерительный пункт | 1 | 1234.63 | 1003.02 | 127.81 |  | 1235 | 1003 | 128
40 | ТСЦ-103-0193 | Трубы стальные электросварные прямошовные со снятой фаской из стали марок БСт2кп-БСт4кп и БСт2пс-БСт4пс наружный диаметр: 273 мм, толщина стенки 4 мм ИНДЕКС К ПОЗИЦИИ: ТСЦ103-0193 7044 Трубы стальные электросварные прямошовные со снятой фаской из стали марок БСт2кп-БСт4кп и БСт2пс-БСт4пс наружный диаметр: 273 мм, толщина стенки 4 мм МАТ=4,7 | м | 0.6 | 1062.11 |  |  |  | 637
41 | ТСЦ-507-0973 | Фланцы стальные плоские приварные из стали ВСт3сп2, ВСт3сп3, давлением: 0,6 МПа (6 кгс/см2), диаметром 250 мм ИНДЕКС К ПОЗИЦИИ: ТСЦ507-0973 45653 Фланцы стальные плоские приварные из стали ВСт3сп2, ВСт3сп3, давлением: 0,6 МПа (6 кгс/см2), диаметром 250 мм МАТ=3,71 | шт. | 1 | 995.91 |  |  |  | 996
42 | ТСЦ-507-2404 | Заглушки эллиптические на Ру 10 МПа (100 кгс/см2) из стали 20, диаметром условного прохода: 400 мм, наружным диаметром 426 мм, толщиной стенки 10,0 мм ИНДЕКС К ПОЗИЦИИ: ТСЦ507-2404 47088 Заглушки эллиптические на Ру 10 МПа (100 кгс/см2) из стали 20, диаметром условного прохода: 400 мм, наружным диаметром 426 мм, толщиной стенки 10,0 мм МАТ=3,24 | шт. | 1 | 1152.6 |  |  |  | 1153
43 | прайс-лист | Опорная подушка ОПТ4 | шт | 1 | 677.97 |  |  |  | 678
44 | ТСЦ-401-0005 | Бетон тяжелый, класс: В12,5 (М150) ИНДЕКС К ПОЗИЦИИ: ТСЦ401-0005 30349 Бетон тяжелый, класс: В12,5 (М150) МАТ=5,93 | м3 | 0.001 | 3834.22 |  |  |  | 4
45 | прайс-лист | Песок природный | м3 | 2.5 | 726.27 |  |  |  | 1816
Раздел 4. Испытание газопровода
46 | ТЕР24-02-120-02 | Очистка полости трубопровода продувкой воздухом, условный диаметр газопровода: до 100 мм ИНДЕКС К ПОЗИЦИИ: ТЕР24-02-120-02 ТЕР24-02-120-02 Очистка полости трубопровода продувкой воздухом, условный диаметр газопровода: до 100 мм ОЗП=13,05; ЭМ=7,95; ЗПМ=13,05 НР (315 руб.): 111%=130%*0.85 от ФОТ СП (173 руб.): 61%=89%*(0.85*0.8) от ФОТ | 100 м трубопровода | 2.24 | 221.26 | 61.47 | 159.79 | 31.32 | 496 | 138 | 358 | 70
47 | ТЕР24-02-121-02 | Монтаж инвентарного узла для очистки и испытания газопровода, условный диаметр газопровода: до 100 мм ИНДЕКС К ПОЗИЦИИ: ТЕР24-02-121-02 ТЕР24-02-121-02 Монтаж инвентарного узла для очистки и испытания газопровода, условный диаметр газопровода: до 100 мм ОЗП=13,05; ЭМ=6,28; ЗПМ=13,05; МАТ=4,1 НР (1175 руб.): 111%=130%*0.85 от ФОТ СП (646 руб.): 61%=89%*(0.85*0.8) от ФОТ | 1 узел | 1 | 1311.53 | 800.75 | 297.3 |  | 1312 | 801 | 297
48 | ТЕР24-02-123-02 | Подъем давления при испытании воздухом газопроводов высокого давления (до 0,6 МПа) условным диаметром: до 100 мм ИНДЕКС К ПОЗИЦИИ: ТЕР24-02-123-02 ТЕР24-02-123-02 Подъем давления при испытании воздухом газопроводов высокого давления (до 0,6 МПа) условным диаметром: до 100 мм ОЗП=13,05; ЭМ=6,73; ЗПМ=13,05 НР (92 руб.): 111%=130%*0.85 от ФОТ СП (51 руб.): 61%=89%*(0.85*0.8) от ФОТ | 100 м газопровода | 2.24 | 91.03 | 18.01 | 73.02 | 9.4 | 204 | 40 | 164 | 21
49 | ТЕР24-02-125-01 | Выдержка под давлением от 0,6 до 1,2 МПа при испытании на прочность и герметичность газопроводов условным диаметром: 50-300 мм ИНДЕКС К ПОЗИЦИИ: ТЕР24-02-125-01 ТЕР24-02-125-01 Выдержка под давлением от 0,6 до 1,2 МПа при испытании на прочность и герметичность газопроводов условным диаметром: 50-300 мм ОЗП=13,05; ЭМ=4,79; ЗПМ=13,05 НР (4834 руб.): 111%=130%*0.85 от ФОТ СП (2657 руб.): 61%=89%*(0.85*0.8) от ФОТ | 1 участок испытания газопровода | 1 | 12816.03 | 2099.22 | 10716.81 | 1098.03 | 12816 | 2099 | 10717 | 1098
50 | ТЕРм39-02-001-03 | Визуальный и измерительный контроль сварных соединений трубопроводов, диаметр: до 108 мм ИНДЕКС К ПОЗИЦИИ: ТЕРм39-02-001-03 39,1365 Визуальный и измерительный контроль сварных соединений трубопроводов, диаметр: до 108 мм ОЗП=13,05; ЗПМ=13,05; МАТ=13,05 НР (358 руб.): 68%=80%*0.85 от ФОТ СП (252 руб.): 48%=60%*0.8 от ФОТ | 1 стык | 22 | 21.14 | 20.75 |  |  | 465 | 457
51 | ТЕРм39-02-012-03 | Рентгенографический контроль трубопровода через две стенки, диаметр трубопровода: 114 мм, толщина стенки до 5 мм ИНДЕКС К ПОЗИЦИИ: ТЕРм39-02-012-03 39,1517 Рентгенографический контроль трубопровода через две стенки, диаметр трубопровода: 114 мм, толщина стенки до 5 мм ОЗП=13,05; ЭМ=6,84; ЗПМ=13,05; МАТ=3,52 НР (3812 руб.): 68%=80%*0.85 от ФОТ СП (2691 руб.): 48%=60%*0.8 от ФОТ | 1 снимок | 22 | 276.47 | 221.59 | 14.23 |  | 6082 | 4875 | 313
Раздел 5. Демонтажные работы
52 | ТЕР24-02-041-04 | Надземная прокладка стальных газопроводов на металлических опорах, условный диаметр газопровода: 100 мм ИНДЕКС К ПОЗИЦИИ: ТЕР24-02-041-04 ТЕР24-02-041-04 Надземная прокладка стальных газопроводов на металлических опорах, условный диаметр газопровода: 100 мм ОЗП=13,05; ЭМ=7,07; ЗПМ=13,05; МАТ=3,18 НР (1056 руб.): 111%=130%*0.85 от ФОТ СП (580 руб.): 61%=89%*(0.85*0.8) от ФОТ | 100 м газопровода | 0.15 | 14899.26 | 2488.61 | 12410.65 | 2122.71 | 2235 | 373 | 1862 | 318
53 | ТЕР24-01-017-01 | Бесканальная прокладка трубопроводов в битумоперлитовой изоляции при условном давлении 1,6 МПа, температуре 150°С, диаметр труб: 50 мм ИНДЕКС К ПОЗИЦИИ: ТЕР24-01-017-01 ТЕР24-01-017-01 Бесканальная прокладка трубопроводов в битумоперлитовой изоляции при условном давлении 1,6 МПа, температуре 150°С, диаметр труб: 50 мм ОЗП=13,05; ЭМ=6,96; ЗПМ=13,05; МАТ=5,96 НР (3287 руб.): 111%=130%*0.85 от ФОТ СП (1806 руб.): 61%=89%*(0.85*0.8) от ФОТ | 1 км трубопровода | 0.035 | 103247.22 | 55648.04 | 47599.18 | 7649.44 | 3614 | 1948 | 1666 | 268
54 | ТЕР24-01-017-03 | Бесканальная прокладка трубопроводов в битумоперлитовой изоляции при условном давлении 1,6 МПа, температуре 150°С, диаметр труб: 80 мм ИНДЕКС К ПОЗИЦИИ: ТЕР24-01-017-03 ТЕР24-01-017-03 Бесканальная прокладка трубопроводов в битумоперлитовой изоляции при условном давлении 1,6 МПа, температуре 150°С, диаметр труб: 80 мм ОЗП=13,05; ЭМ=6,97; ЗПМ=13,05; МАТ=5,99 НР (3640 руб.): 111%=130%*0.85 от ФОТ СП (2000 руб.): 61%=89%*(0.85*0.8) от ФОТ | 1 км трубопровода | 0.035 | 111293.82 | 62227.12 | 49066.7 | 7916.68 | 3895 | 2178 | 1717 | 277
55 | ФССЦпг01-01-01-041 | Погрузочные работы при автомобильных перевозках: мусора строительного с погрузкой вручную ИНДЕКС К ПОЗИЦИИ: ФССЦпг01-01-01-041 28 ФССЦпг01.Погрузочно-разгрузочные работы ОЗП=11,89; ЭМ=5,7 НР 0%=0%*0.85 от ФОТ СП 0%=0%*0.8 от ФОТ | 1 т груза | 0.4983 | 511.03 | 511.03 |  |  | 255 | 255
56 | ФССЦпг03-21-01-015 | Перевозка грузов автомобилями-самосвалами грузоподъемностью 10 т, работающих вне карьера, на расстояние: до 15 км I класс груза ИНДЕКС К ПОЗИЦИИ: ФССЦпг03-21-01-015 29 ФССЦпг03.Перевозка грузов автомобильным транспортом ЭМ=7,36 НР 0%=0%*0.85 от ФОТ СП 0%=0%*0.8 от ФОТ | 1 т груза | 0.4983 | 98.48 |  | 98.48 |  | 49 |  | 49
Раздел 6. Демонтаж гаражей
57 | ТЕР46-06-008-01 | Разборка индивидуальных металлических гаражей с вывозкой ИНДЕКС К ПОЗИЦИИ: ТЕР46-06-008-01 ТЕР46-06-008-01 Разборка индивидуальных металлических гаражей с вывозкой ОЗП=13,05; ЭМ=5,14; ЗПМ=13,05 НР (13467 руб.): 94%=110%*0.85 от ФОТ СП (6877 руб.): 48%=70%*(0.85*0.8) от ФОТ | 1 гараж | 3 | 5097.11 | 4102.01 | 995.1 | 50.5 | 15291 | 12306 | 2985 | 152
58 | ТЕР46-06-002-02 | Разборка надземной части кирпичных сараев: без сохранения годных материалов ИНДЕКС К ПОЗИЦИИ: ТЕР46-06-002-02 ТЕР46-06-002-02 Разборка надземной части кирпичных сараев: без сохранения годных материалов ОЗП=13,05; ЭМ=7,49; ЗПМ=13,05 НР (46137 руб.): 94%=110%*0.85 от ФОТ СП (23559 руб.): 48%=70%*(0.85*0.8) от ФОТ | 10 м2 площади застройки | 7.2 | 7698.43 | 5485.44 | 2212.99 | 442.4 | 55429 | 39495 | 15934 | 3185
59 | ТЕР46-04-001-02 | Разборка: бетонных фундаментов ИНДЕКС К ПОЗИЦИИ: ТЕР46-04-001-02 ТЕР46-04-001-02 Разборка: бетонных фундаментов ОЗП=13,05; ЭМ=7,87; ЗПМ=13,05 НР (4648 руб.): 94%=110%*0.85 от ФОТ СП (2374 руб.): 48%=70%*(0.85*0.8) от ФОТ | 1 м3 | 4.86 | 1825.06 | 662.03 | 1163.03 | 222.76 | 8870 | 3217 | 5653 | 1083
60 | ТЕРр57-2-4 | Разборка покрытий полов: цементных ИНДЕКС К ПОЗИЦИИ: ТЕРр57-2-4 ТЕРр57-2-4 Разборка покрытий полов: цементных ОЗП=13,05; ЭМ=7,86; ЗПМ=13,05 НР (5911 руб.): 68%=80%*0.85 от ФОТ СП (4694 руб.): 54%=68%*0.8 от ФОТ | 100 м2 покрытия | 1.54 | 8372.89 | 3992.58 | 4380.31 | 915.3 | 12894 | 6149 | 6745 | 1410
61 | ТССЦпг-01-01-01-043 | Погрузочные работы при автомобильных перевозках: мусора строительного с погрузкой экскаваторами емкостью ковша до 0,5 м3 ИНДЕКС К ПОЗИЦИИ: ТССЦпг-01-01-01-043 2 ТССЦпг01.Погрузочно-разгрузочные работы ЭМ=10,4 НР 0%=0%*0.85 от ФОТ СП 0%=0%*0.8 от ФОТ | 1 т груза | 184.84 | 41.39 |  | 41.39 |  | 7651 |  | 7651
62 | ТССЦпг-03-21-01-020 | Перевозка грузов автомобилями-самосвалами грузоподъемностью 10 т, работающих вне карьера, на расстояние: до 20 км I класс груза ИНДЕКС К ПОЗИЦИИ: ТССЦпг-03-21-01-020 2 ТССЦпг03.Перевозка грузов автомобильным транспортом ЭМ=5,1 НР 0%=0%*0.85 от ФОТ СП 0%=0%*0.8 от ФОТ | 1 т груза | 184.84 | 89.96 |  | 89.96 |  | 16628 |  | 16628
Раздел 7. Восстановление благоустройства
63 | ТЕР01-01-033-02 | Засыпка траншей и котлованов с перемещением грунта до 5 м бульдозерами мощностью: 59 кВт (80 л.с.), группа грунтов 2 ИНДЕКС К ПОЗИЦИИ: ТЕР01-01-033-02 ТЕР01-01-033-02 Засыпка траншей и котлованов с перемещением грунта до 5 м бульдозерами мощностью: 59 кВт (80 л.с.), группа грунтов 2 ЭМ=8,7; ЗПМ=13,05 НР (641 руб.): 81%=95%*0.85 от ФОТ СП (269 руб.): 34%=50%*(0.85*0.8) от ФОТ | 1000 м3 грунта | 0.34285 | 5107.86 |  | 5107.86 | 1604.37 | 1751 |  | 1751 | 550
65 | ТЕР01-01-033-08 | При перемещении грунта на каждые последующие 5 м добавлять: к расценке 01-01-033-02 ИНДЕКС К ПОЗИЦИИ: ТЕР01-01-033-08 ТЕР01-01-033-08 При перемещении грунта на каждые последующие 5 м добавлять: к расценке 01-01-033-02 ЭМ=8,7; ЗПМ=13,05 НР (2213 руб.): 81%=95%*0.85 от ФОТ СП (929 руб.): 34%=50%*(0.85*0.8) от ФОТ | 1000 м3 грунта | 0.34285 | 17655.52 |  | 17655.52 | 5545.86 | 6053 |  | 6053 | 1901
67 | прайс-лист | Смесь песчано-гравийная природная (с доставкой) | м3 | 383.6899 | 381.36 |  |  |  | 146324
68 | ТЕР01-02-005-01 | Уплотнение грунта пневматическими трамбовками, группа грунтов: 1-2 ИНДЕКС К ПОЗИЦИИ: ТЕР01-02-005-01 ТЕР01-02-005-01 Уплотнение грунта пневматическими трамбовками, группа грунтов: 1-2 ОЗП=13,05; ЭМ=7,93; ЗПМ=13,05 НР (9569 руб.): 81%=95%*0.85 от ФОТ СП (4016 руб.): 34%=50%*(0.85*0.8) от ФОТ | 100 м3 уплотненного грунта | 4.0885 | 4151.09 | 1666.22 | 2484.87 | 476.85 | 16972 | 6812 | 10160 | 1950
69 | ТЕР01-02-006-01 | Полив водой уплотняемого грунта насыпей ИНДЕКС К ПОЗИЦИИ: ТЕР01-02-006-01 ТЕР01-02-006-01 Полив водой уплотняемого грунта насыпей ОЗП=13,05; ЭМ=6,45; ЗПМ=13,05; МАТ=7,72 НР (1882 руб.): 81%=95%*0.85 от ФОТ СП (790 руб.): 34%=50%*(0.85*0.8) от ФОТ | 1000 м3 уплотненного грунта | 0.40885 | 16173.1 | 1559.34 | 12120.2 | 2515.91 | 6612 | 638 | 4955 | 1029
Линейные опознавательные знаки
70 | ТЕР27-09-012-01 | При установке дополнительных щитков добавлять к расценкам таблиц с 27-09-008 по 27-09-011 ИНДЕКС К ПОЗИЦИИ: ТЕР27-09-012-01 ТЕР27-09-012-01 При установке дополнительных щитков добавлять к расценкам таблиц с 27-09-008 по 27-09-011 ОЗП=13,05; ЗПМ=13,05; МАТ=5,44 НР (734 руб.): 121%=142%*0.85 от ФОТ СП (395 руб.): 65%=95%*(0.85*0.8) от ФОТ | 100 знаков | 0.05 | 10968.99 | 9175.59 |  |  | 548 | 459
71 | ТСЦ-105-0216 | Указатель стрелочный с отражателем ИНДЕКС К ПОЗИЦИИ: ТСЦ105-0216 11071 Указатель стрелочный с отражателем МАТ=3,81 | 100 шт. | 0.05 | 15178.2 |  |  |  | 759
Восстановление благоустройства
76 | ТЕР27-04-005-01 | Устройство оснований толщиной 15 см из щебня фракции 40-70 мм при укатке каменных материалов с пределом прочности на сжатие свыше 98,1 МПа (1000 кгс/см2): однослойных ИНДЕКС К ПОЗИЦИИ: ТЕР27-04-005-01 ТЕР27-04-005-01 Устройство оснований толщиной 15 см из щебня фракции 40-70 мм при укатке каменных материалов с пределом прочности на сжатие свыше 98,1 МПа (1000 кгс/см2): однослойных ОЗП=13,05; ЭМ=7,96; ЗПМ=13,05; МАТ=3,43 НР (5945 руб.): 121%=142%*0.85 от ФОТ СП (3193 руб.): 65%=95%*(0.85*0.8) от ФОТ | 1000 м2 основания | 0.234 | 148705.05 | 4749.55 | 47283.12 | 10234.33 | 34797 | 1111 | 11064 | 2395
77 | ТЕР27-06-026-01 | Розлив вяжущих материалов ИНДЕКС К ПОЗИЦИИ: ТЕР27-06-026-01 ТЕР27-06-026-01 Розлив вяжущих материалов ЭМ=8,05; ЗПМ=13,05; МАТ=8,42 НР (91 руб.): 121%=142%*0.85 от ФОТ СП (49 руб.): 65%=95%*(0.85*0.8) от ФОТ | 1 т | 0.468 | 15157.78 |  | 386.24 | 111.45 | 7094 |  | 181 | 52
78 | ТЕР27-06-020-06 | Устройство покрытия толщиной 4 см из горячих асфальтобетонных смесей пористых крупнозернистых, плотность каменных материалов: 2,5-2,9 т/м3 ИНДЕКС К ПОЗИЦИИ: ТЕР27-06-020-06 ТЕР27-06-020-06 Устройство покрытия толщиной 4 см из горячих асфальтобетонных смесей пористых крупнозернистых, плотность каменных материалов: 2,5-2,9 т/м3 ОЗП=13,05; ЭМ=8,09; ЗПМ=13,05; МАТ=5,33 НР (3815 руб.): 121%=142%*0.85 от ФОТ СП (2049 руб.): 65%=95%*(0.85*0.8) от ФОТ | 1000 м2 покрытия | 0.234 | 283166.78 | 5742.91 | 21900.68 | 4089.48 | 66261 | 1344 | 5125 | 957
79 | ТЕР27-06-021-06 | На каждые 0,5 см изменения толщины покрытия добавлять или исключать: к расценке 27-06-020-06 ИНДЕКС К ПОЗИЦИИ: ТЕР27-06-021-06 ТЕР27-06-021-06 На каждые 0,5 см изменения толщины покрытия добавлять или исключать: к расценке 27-06-020-06 ОЗП=13,05; ЭМ=7,15; ЗПМ=13,05; МАТ=5,33 НР (21 руб.): 121%=142%*0.85 от ФОТ СП (11 руб.): 65%=95%*(0.85*0.8) от ФОТ | 1000 м2 покрытия | 0.234 | 128215.49 | 53.77 | 97.81 |  | 30002 | 13 | 23
80 | ТЕР27-06-020-01 | Устройство покрытия толщиной 4 см из горячих асфальтобетонных смесей плотных мелкозернистых типа АБВ, плотность каменных материалов: 2,5-2,9 т/м3 ИНДЕКС К ПОЗИЦИИ: ТЕР27-06-020-01 ТЕР27-06-020-01 Устройство покрытия толщиной 4 см из горячих асфальтобетонных смесей плотных мелкозернистых типа АБВ, плотность каменных материалов: 2,5-2,9 т/м3 ОЗП=13,05; ЭМ=8,09; ЗПМ=13,05; МАТ=5,46 НР (3819 руб.): 121%=142%*0.85 от ФОТ СП (2051 руб.): 65%=95%*(0.85*0.8) от ФОТ | 1000 м2 покрытия | 0.234 | 302382.65 | 5742.91 | 21956.58 | 4093.52 | 70758 | 1344 | 5138 | 958
81 | ТЕР27-06-021-01 | На каждые 0,5 см изменения толщины покрытия добавлять или исключать: к расценке 27-06-020-01 ИНДЕКС К ПОЗИЦИИ: ТЕР27-06-021-01 ТЕР27-06-021-01 На каждые 0,5 см изменения толщины покрытия добавлять или исключать: к расценке 27-06-020-01 ОЗП=13,05; ЭМ=7,15; ЗПМ=13,05; МАТ=5,47 НР (10 руб.): 121%=142%*0.85 от ФОТ СП (5 руб.): 65%=95%*(0.85*0.8) от ФОТ | 1000 м2 покрытия | 0.234 | 68660.85 | 26.88 | 51.77 |  | 16067 | 6 | 12
Итого прямые затраты по смете в текущих ценах | [8 empty] | 1348017 | 209745 | 357481 | 35170
Итого прямые затраты по смете с учетом коэффициентов к итогам | [8 empty] | 1514531 | 265873 | 467867 | 48881
Накладные расходы | [8 empty] | 292623
Сметная прибыль | [8 empty] | 151912
Итоги по смете:
Итого Строительные работы | [8 empty] | 1944559
Итого Монтажные работы | [8 empty] | 14507
Итого | [8 empty] | 1959065.81
В том числе:
Материалы | [8 empty] | 780791
Машины и механизмы | [8 empty] | 467867
ФОТ | [8 empty] | 314754
Накладные расходы | [8 empty] | 292623
Сметная прибыль | [8 empty] | 151912
НДС 18% | [8 empty] | 352631.8458
ВСЕГО по смете | [8 empty] | 2311697.6558
Составил: ___________________________
(должность, подпись, расшифровка)
Проверил: ___________________________
(должность, подпись, расшифровка)