## Локальная смета
(наименование стройки)
ЛОКАЛЬНЫЙ СМЕТНЫЙ РАСЧЕТ №1
(локальная смета)
| на | Административно-бытовое здание с гаражом г. Орск, ул. Крупской 13 (инв. № 10000037). Ремонт кровли
(наименование работ и затрат, наименование объекта)
Основание: Ведомость дефектов
|  | Сметная стоимость работ ___________________________________________________________ |  | ___________________________884 998,82 |  | руб.
Сметная трудоемкость___________________________ 893,92 чел.час
Составлена в ценах по состоянию на 4 квартал 2016г.
№ пп | Обосно- вание | Наименование | Ед. изм. | Кол. | Стоимость единицы, руб. |  |  |  | Общая стоимость, руб. |  |  |  | Т/з осн. раб.на ед. | Т/з осн. раб. Всего | Т/з мех. на ед. | Т/з мех. Всего
[5 empty] | Всего | В том числе |  |  | Всего | В том числе
[6 empty] | Осн.З/п | Эк.Маш | З/пМех |  | Осн.З/п | Эк.Маш | З/пМех
1 | 2 | 3 | 4 | 5 | 6 | 7 | 8 | 9 | 10 | 11 | 12 | 13 | 14 | 15 | 16 | 17
Раздел 1. Кровля из профлиста
1 | ТЕРр58-16-3 Приказ Минстроя России от 21.09.15 №675/пр | Разборка цементной стяжки (Понижающий коэфицент ПЗ=0,3 (ОЗП=0,3; ЭМ=0,3 к расх.; ЗПМ=0,3; МАТ=0,3 к расх.; ТЗ=0,3; ТЗМ=0,3)) ИНДЕКС К ПОЗИЦИИ: ТЕРр58-16-3 2 квартал 2016 г. ОЗП=12,3; ЭМ=7,44; ЗПМ=12,3; МАТ=5,89 | 100 м2 | 2,15 215/100 | 7610.02 | 5071.31 | 324.27 | 61.22 | 16362 | 10903 | 697 | 132 | 38.97 | 83.79 | 0.414 | 0.89
2 | ТЕР46-04-008-01 Приказ Минстроя России от 21.09.15 №675/пр | Разборка покрытий кровель: из рулонных материалов ИНДЕКС К ПОЗИЦИИ: ТЕР46-04-008-01 ТЕР46-04-008-01 Разборка покрытий кровель: из рулонных материалов ОЗП=13,05; ЭМ=3,75; ЗПМ=13,05 | 100 м2 покрытия | 2,15 215/100 | 1928.55 | 1748.96 | 179.59 |  | 4146 | 3760 | 386 |  | 14.38 | 30.92
3 | ТЕР46-02-004-01 Приказ Минстроя России от 21.09.15 №675/пр | Демонтаж металлоконструкций покрытий, каркасов ИНДЕКС К ПОЗИЦИИ: ТЕР46-02-004-01 ТЕР46-02-004-01 Демонтаж металлоконструкций покрытий ОЗП=13,05; ЭМ=5,88; ЗПМ=13,05; МАТ=10,42 | 1 т демонтированных конструкций | 7 | 2402.52 | 1428.71 | 663.91 | 49.46 | 16818 | 10001 | 4647 | 346 | 10.84 | 75.88 | 0.22 | 1.54
4 | ТЕР46-02-004-01 Приказ Минстроя России от 21.09.15 №675/пр | Демонтаж металлоконструкций покрытий ИНДЕКС К ПОЗИЦИИ: ТЕР46-02-004-01 ТЕР46-02-004-01 Демонтаж металлоконструкций покрытий ОЗП=13,05; ЭМ=5,88; ЗПМ=13,05; МАТ=10,42 | 1 т демонтированных конструкций | 2 | 2402.52 | 1428.71 | 663.91 | 49.46 | 4805 | 2857 | 1328 | 99 | 10.84 | 21.68 | 0.22 | 0.44
5 | ТЕР12-01-015-01 Приказ Минстроя России от 21.09.15 №675/пр | Устройство пароизоляции: оклеечной в один слой ИНДЕКС К ПОЗИЦИИ: ТЕР12-01-015-01 ТЕР12-01-015-01 Устройство пароизоляции: оклеечной в один слой ОЗП=13,05; ЭМ=7,6; ЗПМ=13,05; МАТ=5,41 | 100 м2 изолируемой поверхности | 1,9 190/100 | 12832.55 | 2568.37 | 686.2 | 37.85 | 24382 | 4880 | 1304 | 72 | 17.51 | 33.27 | 0.18 | 0.34
6 | ТЕР12-01-014-01 Приказ Минстроя России от 21.09.15 №675/пр | Утепление покрытий: легким (ячеистым) бетоном ИНДЕКС К ПОЗИЦИИ: ТЕР12-01-014-01 ТЕР12-01-014-01 Утепление покрытий: легким (ячеистым) бетоном ОЗП=13,05; ЭМ=7,15; ЗПМ=13,05; МАТ=6,66 | 1 м3 утеплителя | 20 | 5201.77 | 494.99 | 219.08 | 50.9 | 104035 | 9900 | 4382 | 1018 | 4.07 | 81.4 | 0.29 | 5.8
7 | ТЕР12-01-017-01 Приказ Минстроя России от 21.09.15 №675/пр | Устройство выравнивающих стяжек: цементно-песчаных толщиной 15 мм ИНДЕКС К ПОЗИЦИИ: ТЕР12-01-017-01 ТЕР12-01-017-01 Устройство выравнивающих стяжек: цементно-песчаных толщиной 15 мм ОЗП=13,05; ЭМ=6,96; ЗПМ=13,05; МАТ=6,05 | 100 м2 стяжки | 1,9 190/100 | 10868.41 | 3665.88 | 1568.71 | 340.74 | 20650 | 6965 | 2981 | 647 | 27.22 | 51.72 | 1.94 | 3.69
8 | ТЕРр53-20-2 Приказ Минстроя России от 21.09.15 №675/пр | Кладка отдельных участков из кирпича: наружных стен средней сложности ИНДЕКС К ПОЗИЦИИ: ТЕРр53-20-2 ТЕРр53-20-2 Кладка отдельных участков из кирпича: наружных стен средней сложности ОЗП=13,05; ЭМ=8,78; ЗПМ=13,05; МАТ=5,51 | 100 м3 кладки | 0,08 8/100 | 636778.69 | 86707.33 | 34228.3 | 8209.36 | 50942 | 6937 | 2738 | 657 | 628 | 50.24 | 39 | 3.12
9 | ТЕР08-02-007-01 Приказ Минстроя России от 21.09.15 №675/пр | Армирование кладки стен и других конструкций ИНДЕКС К ПОЗИЦИИ: ТЕР08-02-007-01 ТЕР08-02-007-01 Армирование кладки стен и других конструкций ОЗП=13,05; ЭМ=6,48; ЗПМ=13,05; МАТ=5,63 | 1 т металлических изделий | 0.5 | 54348.93 | 7892.64 | 359.7 | 48.42 | 27174 | 3946 | 180 | 24 | 63.73 | 31.87 | 0.23 | 0.12
10 | ТЕР08-02-003-02 Приказ Минстроя России от 21.09.15 №675/пр | Кладка из кирпича: столбов прямоугольных армированных при высоте этажа свыше 4 м ИНДЕКС К ПОЗИЦИИ: ТЕР08-02-003-02 ТЕР08-02-003-02 Кладка из кирпича: столбов прямоугольных армированных при высоте этажа свыше 4 м ОЗП=13,05; ЭМ=8,24; ЗПМ=13,05; МАТ=5,51 | 1 м3 кладки | 2 | 7160.75 | 1258.54 | 315.02 | 69.43 | 14322 | 2517 | 630 | 139 | 8.58 | 17.16 | 0.33 | 0.66
11 | ТЕР10-01-010-01 Приказ Минстроя России от 21.09.15 №675/пр | Установка элементов каркаса: из брусьев ИНДЕКС К ПОЗИЦИИ: ТЕР10-01-010-01 ТЕР10-01-010-01 Установка элементов каркаса: из брусьев ОЗП=13,05; ЭМ=4,92; ЗПМ=13,05; МАТ=3,35 | 1 м3 древесины в конструкции | 3.5 | 11447.53 | 2942.12 | 197.24 |  | 40066 | 10297 | 690 |  | 22.5 | 78.75
12 | ТЕР10-01-002-01 Приказ Минстроя России от 21.09.15 №675/пр | Установка стропил ИНДЕКС К ПОЗИЦИИ: ТЕР10-01-002-01 ТЕР10-01-002-01 Установка стропил ОЗП=13,05; ЭМ=6,59; ЗПМ=13,05; МАТ=3,82 | 1 м3 древесины в конструкции | 3.5 | 12358 | 3121.69 | 291.94 | 31.58 | 43253 | 10926 | 1022 | 111 | 24.09 | 84.32 | 0.15 | 0.53
13 | ТЕРр58-12-2 Приказ Минстроя России от 21.09.15 №675/пр | Устройство обрешетки с прозорами из досок и брусков под кровлю: из листовой стали ИНДЕКС К ПОЗИЦИИ: ТЕРр58-12-2 ТЕРр58-12-2 Устройство обрешетки с прозорами из досок и брусков под кровлю: из листовой стали ОЗП=13,05; ЭМ=5,86; ЗПМ=13,05; МАТ=4,72 | 100 м2 | 2,15 215/100 | 11224.99 | 2644.06 | 185.47 | 67.34 | 24134 | 5685 | 399 | 145 | 21.35 | 45.9 | 0.32 | 0.69
14 | ТЕР09-04-002-01 Приказ Минстроя России от 21.09.15 №675/пр | Монтаж кровельного покрытия: из профилированного листа при высоте здания до 25 м ИНДЕКС К ПОЗИЦИИ: ТЕР09-04-002-01 ТЕР09-04-002-01 Монтаж кровельного покрытия: из профилированного листа при высоте здания до 25 м ОЗП=13,05; ЭМ=7,4; ЗПМ=13,05; МАТ=6,28 | 100 м2 покрытия | 2,15 215/100 | 9982.82 | 4841.29 | 4048.24 | 583.86 | 21463 | 10409 | 8704 | 1255 | 35.5 | 76.33 | 2.61 | 5.61
15 | Прайс | Профилированный лист НС-35 | 1м2 | 235 | 400 |  |  |  | 94000
16 | Прайс | Саморез 8х40 мм | 1шт. | 2500 | 3.5 |  |  |  | 8750
17 | ТЕР12-01-010-01 Приказ Минстроя России от 21.09.15 №675/пр | Устройство мелких покрытий (брандмауэры, парапеты, свесы и т.п.) из листовой оцинкованной стали ИНДЕКС К ПОЗИЦИИ: ТЕР12-01-010-01 ТЕР12-01-010-01 Устройство мелких покрытий (брандмауэры, парапеты, свесы и т.п.) из листовой оцинкованной стали ОЗП=13,05; ЭМ=7,72; ЗПМ=13,05; МАТ=3,6 | 100 м2 покрытия | 0.58 | 52287.53 | 14993.41 | 211.06 | 42.15 | 30327 | 8696 | 122 | 24 | 112.75 | 65.4 | 0.2 | 0.12
18 | ТЕР12-01-009-02 Приказ Минстроя России от 21.09.15 №675/пр | Устройство желобов: подвесных ИНДЕКС К ПОЗИЦИИ: ТЕР12-01-009-02 ТЕР12-01-009-02 Устройство желобов: подвесных ОЗП=13,05; ЭМ=7,39; ЗПМ=13,05; МАТ=3,97 | 100 м желобов | 0,1 10/100 | 34009.72 | 4176.91 | 197.31 | 33.67 | 3401 | 418 | 20 | 3 | 31.41 | 3.14 | 0.16 | 0.02
19 | ТЕР12-01-011-01 Приказ Минстроя России от 21.09.15 №675/пр | Устройство колпаков над шахтами в два канала ИНДЕКС К ПОЗИЦИИ: ТЕР12-01-011-01 ТЕР12-01-011-01 Устройство колпаков над шахтами в два канала ОЗП=13,05; ЭМ=4,85; ЗПМ=13,05; МАТ=3,58 | 1 колпак | 3 | 2032.49 | 256.69 | 5.09 |  | 6097 | 770 | 15 |  | 1.93 | 5.79
20 | ТЕР12-01-008-01 Приказ Минстроя России от 21.09.15 №675/пр | Устройство обделок на фасадах (наружные подо конники, пояски, балконы и др.): включая водосточные трубы, с изготовлением элементов труб ИНДЕКС К ПОЗИЦИИ: ТЕР12-01-008-01 ТЕР12-01-008-01 Устройство обделок на фасадах (наружные подо конники, пояски, балконы и др.): включая водосточные трубы, с изготовлением элементов труб ОЗП=13,05; ЭМ=4,84; ЗПМ=13,05; МАТ=3,83 | 100 м2 фасада (без вычета проемов) | 0,57 57/100 | 5959.97 | 1781.98 | 15.25 |  | 3397 | 1016 | 9 |  | 13.4 | 7.64
21 | ТЕР26-02-018-01 Приказ Минстроя России от 21.09.15 №675/пр | Огнебиозащитное покрытие деревянных конструкций составом"Пирилакс" любой модификации при помощи аэрозольно-капельного распыления для обеспечивания: первой группы огнезащитной эффективности по НПБ251 ИНДЕКС К ПОЗИЦИИ: ТЕР26-02-018-01 ТЕР26-02-018-01 Огнебиозащитное покрытие деревянных конструкций составом'Пирилакс' любой модификации при помощи аэрозольно-капельного распыления для обеспечивания: первой группы огнезащитной эффективности по НПБ251 ОЗП=13,05; ЭМ=6,06; ЗПМ=13,05; МАТ=11,06 | 100 м2 обрабатываемой поверхности | 1,947 194,7/100 | 2751.06 | 1913.91 | 815.25 | 25.32 | 5356 | 3726 | 1587 | 49 | 12.91 | 25.14 | 0.14 | 0.27
22 | ТССЦ-113-8082 Приказ Минстроя России от 21.09.15 №675/пр | Состав огнебиозащитный "Вупротек-2" (жидкость) ИНДЕКС К ПОЗИЦИИ: ТССЦ-113-8082 13794 Состав огнебиозащитный 'Вупротек-2' (жидкость) МАТ=8,33 | кг | 62.66 | 53.81 |  |  |  | 3372
23 | ТЕРр69-9-1 Приказ Минстроя России от 21.09.15 №675/пр | Очистка помещений от строительного мусора ИНДЕКС К ПОЗИЦИИ: ТЕРр69-9-1 ТЕРр69-9-1 Очистка помещений от строительного мусора ОЗП=13,05; ЗПМ=13,05 | 100 т мусора | 0,11 11/100 | 24248.86 | 24248.86 |  |  | 2667 | 2667 |  |  | 214.32 | 23.58
Итого прямые затраты по разделу в текущих ценах | [8 empty] | 569919 | 117276 | 31841 | 4721 |  | 893.92 |  | 23.84
Накладные расходы | [8 empty] | 112153
Сметная прибыль | [8 empty] | 67927
Итого по разделу 1 Кровля из профлиста | [8 empty] | 749999 |  |  |  |  | 893.92 |  | 23.84
ИТОГИ ПО СМЕТЕ:
Итого прямые затраты по смете в текущих ценах | [8 empty] | 569919 | 117276 | 31841 | 4721 |  | 893.92 |  | 23.84
Накладные расходы | [8 empty] | 112153
Сметная прибыль | [8 empty] | 67927
Итоги по смете:
Крыши, кровли (ремонтно-строительные) | [8 empty] | 63999 |  |  |  |  | 129.69 |  | 1.58
Работы по реконструкции зданий и сооружений (усиление и замена существующих конструкций, разборка и возведение отдельных конструктивных элементов) | [8 empty] | 51363 |  |  |  |  | 128.48 |  | 1.98
Кровли | [8 empty] | 245279 |  |  |  |  | 248.36 |  | 9.97
Стены (ремонтно-строительные) | [8 empty] | 60739 |  |  |  |  | 50.24 |  | 3.12
Конструкции из кирпича и блоков | [8 empty] | 52628 |  |  |  |  | 49.03 |  | 0.78
Деревянные конструкции | [8 empty] | 115320 |  |  |  |  | 163.07 |  | 0.53
Строительные металлические конструкции | [8 empty] | 141126 |  |  |  |  | 76.33 |  | 5.61
Теплоизоляционные работы | [8 empty] | 14051 |  |  |  |  | 25.14 |  | 0.27
Прочие ремонтно-строительные работы | [8 empty] | 5494 |  |  |  |  | 23.58
Итого | [8 empty] | 749999 |  |  |  |  | 893.92 |  | 23.84
В том числе:
Материалы | [8 empty] | 420802
Машины и механизмы | [8 empty] | 31841
ФОТ | [8 empty] | 121997
Накладные расходы | [8 empty] | 112153
Сметная прибыль | [8 empty] | 67927
НДС 18% | [8 empty] | 134999.82
ВСЕГО по смете | [8 empty] | 884998.82 |  |  |  |  | 893.92 |  | 23.84