## Локальная смета
ЛОКАЛЬНЫЙ СМЕТНЫЙ РАСЧЕТ № 1
(локальная смета)
на Газопровод в г. Сорочинске в микрорайоне «Озерки». Вынос в натуру осей трассы газопровода
(наименование работ и затрат, наименование объекта)
Основание:
|  |  | Сметная стоимость прочих _______________________________________________________________________________________________ | [5 empty] | ___________________________115,849 |  | тыс. руб.
|  |  | Средства на оплату труда _______________________________________________________________________________________________ | [5 empty] | ___________________________0,000 |  | тыс. руб.
|  |  | Сметная трудоемкость _______________________________________________________________________________________________ | [5 empty] | _______________________________________________________________________________________________0 |  | чел.час
Составлен(а) в текущих (прогнозных) ценах по состоянию на 2 квартал 2016 г.
№ пп | Обосно- вание | Наименование | Ед. изм. | Кол. | Стоимость единицы, руб. |  |  |  | Общая стоимость, руб. |  |  |  | Т/з осн. раб.на ед. | Т/з осн. раб. Всего | Т/з мех. на ед. | Т/з мех. Всего
[5 empty] | Всего | В том числе |  |  | Всего | В том числе
[6 empty] | Осн.З/п | Эк.Маш | З/пМех |  | Осн.З/п | Эк.Маш | З/пМех
1 | 2 | 3 | 4 | 5 | 6 | 7 | 8 | 9 | 10 | 11 | 12 | 13 | 14 | 15 | 16 | 17
Раздел 1. Вынос в натуру осей трассы газопровода
1 | СБЦИ5-16-4-1 "Инженерно-геодезические изыскания (2006 г.)" | Закрепление трасс железных и автомобильных дорог, магистральных трубопроводов, каналов и коллекторов: категория сложности 1 (Районный ПЗ=1,08 (ОЗП=1,08; ЭМ=1,08 к расх.; ЗПМ=1,08; МАТ=1,08 к расх.; ТЗ=1,08; ТЗМ=1,08); Внутренний транспорт СБЦИ5-4-8 ПЗ=1,1125 (ОЗП=1,1125; ЭМ=1,1125 к расх.; ЗПМ=1,1125; МАТ=1,1125 к расх.; ТЗ=1,1125; ТЗМ=1,1125); ПЗ=1,196 (ОЗП=1,196; ЭМ=1,196 к расх.; ЗПМ=1,196; МАТ=1,196 к расх.; ТЗ=1,196; ТЗМ=1,196); ПЗ=0,8 (ОЗП=0,8; ЭМ=0,8 к расх.; ЗПМ=0,8; МАТ=0,8 к расх.; ТЗ=0,8; ТЗМ=0,8)) ИНДЕКС К ПОЗИЦИИ(справочно): 1 СМР=3,93 НР 0% от ПЗ СП 0% от ПЗ | 1 км | 9.211 | 1080.62 |  |  |  | 9953.59
2 | СБЦИ5-61-1-1 "Инженерно-геодезические изыскания (2006 г.)" | Проложение ходов теодолитных (1:1000 - 1:2000): категория сложности 1 (Районный ПЗ=1,08 (ОЗП=1,08; ЭМ=1,08 к расх.; ЗПМ=1,08; МАТ=1,08 к расх.; ТЗ=1,08; ТЗМ=1,08); Внутренний транспорт СБЦИ5- 4-8 ПЗ=1,1125 (ОЗП=1,1125; ЭМ=1,1125 к расх.; ЗПМ=1,1125; МАТ=1,1125 к расх.; ТЗ=1,1125; ТЗМ=1,1125); ПЗ=1,196 (ОЗП=1,196; ЭМ=1,196 к расх.; ЗПМ=1,196; МАТ=1,196 к расх.; ТЗ=1,196; ТЗМ=1,196); ПЗ=0,8 (ОЗП=0,8; ЭМ=0,8 к расх.; ЗПМ=0,8; МАТ=0,8 к расх.; ТЗ=0,8; ТЗМ=0,8)) ИНДЕКС К ПОЗИЦИИ(справочно): 1 СМР=3,93 НР 0% от ПЗ СП 0% от ПЗ | 1 км | 9.211 | 850.7 |  |  |  | 7835.8
3 | СБЦИ5-62-1-1 "Инженерно-геодезические изыскания (2006 г.)" | Плановая и высотная привязка отдельных точек при расстоянии между точками от 100 до 200 м: категория сложности 1 (районный ПЗ=1,08 (ОЗП=1,08; ЭМ=1,08 к расх.; ЗПМ=1,08; МАТ=1,08 к расх.; ТЗ=1,08; ТЗМ=1,08); внутренний транспорт СБЦИ5-4-8 ПЗ=1,1125 (ОЗП=1,1125; ЭМ=1,1125 к расх.; ЗПМ=1,1125; МАТ=1,1125 к расх.; ТЗ=1,1125; ТЗМ=1,1125); ПЗ=1,196 (ОЗП=1,196; ЭМ=1,196 к расх.; ЗПМ=1,196; МАТ=1,196 к расх.; ТЗ=1,196; ТЗМ=1,196); ПЗ=0,8 (ОЗП=0,8; ЭМ=0,8 к расх.; ЗПМ=0,8; МАТ=0,8 к расх.; ТЗ=0,8; ТЗМ=0,8)) ИНДЕКС К ПОЗИЦИИ(справочно): 1 СМР=3,93 НР 0% от ПЗ СП 0% от ПЗ | 1 точка | 46 | 156.35 |  |  |  | 7192.1
Итого прямые затраты по смете в ценах 2001г. | [8 empty] | 24981.49
Итоги по смете:
Инженерно-геодезические изыскания | [8 empty] | 24981.49
Итого | [8 empty] | 24981.49
Всего с учетом " СМР=3,93" | [8 empty] | 98177.26
Справочно, в ценах 2001г.:
НДС 18% | [8 empty] | 17671.91
ВСЕГО по смете | [8 empty] | 115849.17