## Локальная смета
ЛОКАЛЬНЫЙ СМЕТНЫЙ РАСЧЕТ № 2
(локальная смета)
на Газопровод в г. Сорочинске в микрорайоне «Озерки». Газопровод Г 3.
(наименование работ и затрат, наименование объекта)
Основание:
|  |  | Сметная стоимость _______________________________________________________________________________________________ | [5 empty] | ___________________________2193,507 |  | тыс. руб.
|  |  | строительных работ _______________________________________________________________________________________________ | [5 empty] | _______________________________________________________________________________________________1194,151 |  | тыс. руб.
|  |  | монтажных работ _______________________________________________________________________________________________ | [5 empty] | _______________________________________________________________________________________________47,488 |  | тыс. руб.
|  |  | оборудования _______________________________________________________________________________________________ | [5 empty] | _______________________________________________________________________________________________536,192 |  | тыс. руб.
|  |  | Средства на оплату труда _______________________________________________________________________________________________ | [5 empty] | ___________________________123,042 |  | тыс. руб.
|  |  | Сметная трудоемкость _______________________________________________________________________________________________ | [5 empty] | _______________________________________________________________________________________________718,97 |  | чел.час
Составлен(а) в текущих (прогнозных) ценах по состоянию на 2 квартал 2016 г.
№ пп | Обосно- вание | Наименование | Ед. изм. | Кол. | Стоимость единицы, руб. |  |  |  | Общая стоимость, руб. |  |  |  | Т/з осн. раб.на ед. | Т/з осн. раб. Всего | Т/з мех. на ед. | Т/з мех. Всего
[5 empty] | Всего | В том числе |  |  | Всего | В том числе
[6 empty] | Осн.З/п | Эк.Маш | З/пМех |  | Осн.З/п | Эк.Маш | З/пМех
1 | 2 | 3 | 4 | 5 | 6 | 7 | 8 | 9 | 10 | 11 | 12 | 13 | 14 | 15 | 16 | 17
Раздел 1. Земляные работы
1 | ТЕР01-01-055-02 Приказ Минстроя России от 21.09.15 №675/пр | Рытье и засыпка траншей глубиной 1,6 м роторными экскаваторами для трубопроводов диаметром 300-700 мм, группа грунтов: 2 (К=0,8 ОЗП=0,8; ЭМ=0,8 к расх.; ЗПМ=0,8; ТЗ=0,8; ТЗМ=0,8) ИНДЕКС К ПОЗИЦИИ: ТЕР01-01-055-02 2 квартал 2016 г. ОЗП=12,3; ЭМ=5,83; ЗПМ=12,3 НР (34737,58 руб.): 95% от ФОТ (36565,87 руб.) СП (18282,94 руб.): 50% от ФОТ (36565,87 руб.) | 1 км траншей | 0.998 | 102100.47 | 23711.64 | 78388.83 | 12927.5 | 101896.27 | 23664.22 | 78232.05 | 12901.65 | 208.408 | 207.99 | 67.072 | 66.94
2 | ТЕР01-01-055-06 Приказ Минстроя России от 21.09.15 №675/пр | При изменении глубины траншеи на каждые 0,2 м добавлять или исключать: к расценке 01-01-055-02 (ПЗ=1,5 (ОЗП=1,5; ЭМ=1,5 к расх.; ЗПМ=1,5; МАТ=1,5 к расх.; ТЗ=1,5; ТЗМ=1,5); К=0,8 ОЗП=0,8; ЭМ=0,8 к расх.; ЗПМ=0,8; ТЗ=0,8; ТЗМ=0,8) ИНДЕКС К ПОЗИЦИИ: ТЕР01-01-055-06 2 квартал 2016 г. ОЗП=12,3; ЭМ=6,03; ЗПМ=12,3 НР (-10212,94 руб.): 95% от ФОТ (-10750,46 руб.) СП (-5375,23 руб.): 50% от ФОТ (-10750,46 руб.) | 1 км траншей | -0.998 | 19452.38 | 9010.98 | 10441.4 | 1761.02 | -19413.48 | -8992.96 | -10420.52 | -1757.5 | 79.2 | -79.04 | 9.096 | -9.08
3 | ТЕР01-01-058-01 Приказ Минстроя России от 21.09.15 №675/пр | Рытье и засыпка траншей глубиной 1,4 м для трубопроводов диаметром 300-600 мм одноковшовыми экскаваторами с ковшом вместимостью 0,65 м3, группа грунтов: 1 (К=0,8 ОЗП=0,8; ЭМ=0,8 к расх.; ЗПМ=0,8; ТЗ=0,8; ТЗМ=0,8) ИНДЕКС К ПОЗИЦИИ: ТЕР01-01-058-01 2 квартал 2016 г. ОЗП=12,3; ЭМ=7,3; ЗПМ=12,3 НР (4455,63 руб.): 95% от ФОТ (4690,14 руб.) СП (2345,07 руб.): 50% от ФОТ (4690,14 руб.) | 1 км траншей | 0.145 | 112110.21 | 14399.36 | 97710.85 | 17946.39 | 16255.98 | 2087.91 | 14168.07 | 2602.23 | 126.56 | 18.35 | 90.456 | 13.12
4 | ТЕР01-01-058-05 Приказ Минстроя России от 21.09.15 №675/пр | При изменении глубины траншеи на каждые 0,2 м добавлять или исключать: к расценке 01-01-058-01 (ПЗ=0,5 (ОЗП=0,5; ЭМ=0,5 к расх.; ЗПМ=0,5; МАТ=0,5 к расх.; ТЗ=0,5; ТЗМ=0,5); К=0,8 ОЗП=0,8; ЭМ=0,8 к расх.; ЗПМ=0,8; ТЗ=0,8; ТЗМ=0,8) ИНДЕКС К ПОЗИЦИИ: ТЕР01-01-058-05 2 квартал 2016 г. ОЗП=12,3; ЭМ=7,3; ЗПМ=12,3 НР (-723,12 руб.): 95% от ФОТ (-761,18 руб.) СП (-380,59 руб.): 50% от ФОТ (-761,18 руб.) | 1 км траншей | -0.145 | 16582.39 | 2721.94 | 13860.45 | 2527.6 | -2404.45 | -394.68 | -2009.77 | -366.5 | 23.924 | -3.47 | 12.74 | -1.85
5 | ТЕР01-02-005-01 Приказ Минстроя России от 21.09.15 №675/пр | Уплотнение грунта пневматическими трамбовками, группа грунтов: 1-2 (К=0,8 ОЗП=0,8; ЭМ=0,8 к расх.; ЗПМ=0,8; ТЗ=0,8; ТЗМ=0,8) ИНДЕКС К ПОЗИЦИИ: ТЕР01-02-005-01 2 квартал 2016 г. ОЗП=12,3; ЭМ=7,56; ЗПМ=12,3 НР (11206,41 руб.): 95% от ФОТ (11796,22 руб.) СП (5898,11 руб.): 50% от ФОТ (11796,22 руб.) | 100 м3 уплотненного грунта | 7.3 | 3151.51 | 1256.37 | 1895.14 | 359.55 | 23006.02 | 9171.5 | 13834.52 | 2624.72 | 10.024 | 73.18 | 2.432 | 17.75
6 | ТЕР01-02-057-01 Приказ Минстроя России от 21.09.15 №675/пр | Разработка грунта вручную в траншеях глубиной до 2 м без креплений с откосами, группа грунтов: 1 (К=0,8 ОЗП=0,8; ЭМ=0,8 к расх.; ЗПМ=0,8; ТЗ=0,8; ТЗМ=0,8) ИНДЕКС К ПОЗИЦИИ: ТЕР01-02-057-01 2 квартал 2016 г. ОЗП=12,3; ЗПМ=12,3 НР (1558,32 руб.): 80% от ФОТ (1947,9 руб.) СП (876,56 руб.): 45% от ФОТ (1947,9 руб.) | 100 м3 грунта | 0.18 | 10821.64 | 10821.64 |  |  | 1947.9 | 1947.9 |  |  | 94.4 | 16.99
7 | ТЕР01-02-061-01 Приказ Минстроя России от 21.09.15 №675/пр | Засыпка вручную траншей, пазух котлованов и ям, группа грунтов: 1 (К=0,8 ОЗП=0,8; ЭМ=0,8 к расх.; ЗПМ=0,8; ТЗ=0,8; ТЗМ=0,8) ИНДЕКС К ПОЗИЦИИ: ТЕР01-02-061-01 2 квартал 2016 г. ОЗП=12,3 НР (1123,59 руб.): 80% от ФОТ (1404,49 руб.) СП (632,02 руб.): 45% от ФОТ (1404,49 руб.) | 100 м3 грунта | 0.18 | 7802.73 | 7802.73 |  |  | 1404.49 | 1404.49 |  |  | 70.8 | 12.74
8 | ТЕР01-01-014-04 Приказ Минстроя России от 21.09.15 №675/пр | Разработка грунта с погрузкой на автомобили-самосвалы экскаваторами с ковшом вместимостью: 0,25 м3, группа грунтов 1 (К=0,8 ОЗП=0,8; ЭМ=0,8 к расх.; ЗПМ=0,8; ТЗ=0,8; ТЗМ=0,8) ИНДЕКС К ПОЗИЦИИ: ТЕР01-01-014-04 2 квартал 2016 г. ОЗП=12,3; ЭМ=6,2; ЗПМ=12,3; МАТ=3,55 НР (498,4 руб.): 95% от ФОТ (524,63 руб.) СП (262,32 руб.): 50% от ФОТ (524,63 руб.) | 1000 м3 грунта | 0.044 | 28850.2 | 2255.13 | 26579.95 | 9668.19 | 1269.41 | 99.23 | 1169.52 | 425.4 | 19.672 | 0.87 | 56.712 | 2.5
9 | ТССЦпг-03-21-01-015 Приказ Минстроя России от 21.09.15 №675/пр | Перевозка грузов автомобилями-самосвалами грузоподъемностью 10 т, работающих вне карьера, на расстояние: до 15 км I класс груза (К=0,8 ОЗП=0,8; ЭМ=0,8 к расх.; ЗПМ=0,8; ТЗ=0,8; ТЗМ=0,8) ИНДЕКС К ПОЗИЦИИ: ТССЦпг-03-21-01-015 2 квартал 2016 г. ОЗП=12,3; ЭМ=5,09; ЗПМ=12,3 НР 0% от ФОТ СП 0% от ФОТ | 1 т груза | 79.2 | 62.63 |  | 62.63 |  | 4960.3 |  | 4960.3
10 | ТССЦ-408-0200 Приказ Минстроя России от 21.09.15 №675/пр | Смесь песчано-гравийная природная (К=0,8 ОЗП=0,8; ЭМ=0,8 к расх.; ЗПМ=0,8; ТЗ=0,8; ТЗМ=0,8) ИНДЕКС К ПОЗИЦИИ: ТССЦ-408-0200 2 квартал 2016 г. МАТ=11,32 | м3 | 13 | 720.86 |  |  |  | 9371.18
11 | ТССЦ-408-0122 Приказ Минстроя России от 21.09.15 №675/пр | Песок природный для строительных работ средний (К=0,8 ОЗП=0,8; ЭМ=0,8 к расх.; ЗПМ=0,8; ТЗ=0,8; ТЗМ=0,8) ИНДЕКС К ПОЗИЦИИ: ТССЦ-408-0122 2 квартал 2016 г. МАТ=12,05 | м3 | 12 | 721.92 |  |  |  | 8663.04
Раздел 2. Газопровод Г3
12 | ТЕР24-02-031-02 Приказ Минстроя России от 21.09.15 №675/пр | Укладка газопроводов из полиэтиленовых труб в траншею со стационарно установленного барабана, диаметр газопровода: 110 мм 146,58 = 7 299,38 - 10 x 715,28 (К=0,8 ОЗП=0,8; ЭМ=0,8 к расх.; ЗПМ=0,8; ТЗ=0,8; ТЗМ=0,8) ИНДЕКС К ПОЗИЦИИ: ТЕР24-02-031-02 2 квартал 2016 г. ОЗП=12,3; ЭМ=4,53; МАТ=2,53 НР (8200,82 руб.): 130% от ФОТ (6308,32 руб.) СП (5614,4 руб.): 89% от ФОТ (6308,32 руб.) | 100 м укладки | 8.4 | 1004.65 | 750.99 | 251.43 |  | 8439.06 | 6308.32 | 2112.01 |  | 4.8 | 40.32
13 | Прайс-лист Полимер | Труба полиэтиленовая ПЭ 100 ГАЗ SDR 11 90х8,2 (К=0,8 ОЗП=0,8; ЭМ=0,8 к расх.; ЗПМ=0,8; ТЗ=0,8; ТЗМ=0,8) | м. | 840 | 429.54 |  |  |  | 360813.6
14 | ТЕР24-02-004-02 Приказ Минстроя России от 21.09.15 №675/пр | Механическая резка полиэтиленовых труб , диаметр труб: 110 мм (К=0,8 ОЗП=0,8; ЭМ=0,8 к расх.; ЗПМ=0,8; ТЗ=0,8; ТЗМ=0,8) ИНДЕКС К ПОЗИЦИИ: ТЕР24-02-004-02 2 квартал 2016 г. ОЗП=12,3; ЭМ=4,98 НР (11,77 руб.): 130% от ФОТ (9,05 руб.) СП (8,05 руб.): 89% от ФОТ (9,05 руб.) | 1 конец | 1 | 21.72 | 9.05 | 12.67 |  | 21.72 | 9.05 | 12.67 |  | 0.064 | 0.06
15 | ТЕР24-02-003-02 Приказ Минстроя России от 21.09.15 №675/пр | Выравнивание концов полиэтиленовых труб , диаметр труб: 110 мм (К=0,8 ОЗП=0,8; ЭМ=0,8 к расх.; ЗПМ=0,8; ТЗ=0,8; ТЗМ=0,8) ИНДЕКС К ПОЗИЦИИ: ТЕР24-02-003-02 2 квартал 2016 г. ОЗП=12,3; ЭМ=4,51 НР (882,7 руб.): 130% от ФОТ (679 руб.) СП (604,31 руб.): 89% от ФОТ (679 руб.) | 1 конец | 20 | 64.33 | 33.95 | 30.38 |  | 1286.6 | 679 | 607.6 |  | 0.24 | 4.8
16 | ТЕР24-02-002-03 Приказ Минстроя России от 21.09.15 №675/пр | Сварка полиэтиленовых труб при помощи соединительных деталей с закладными нагревателями, диаметр труб: 110 мм (К=0,8 ОЗП=0,8; ЭМ=0,8 к расх.; ЗПМ=0,8; ТЗ=0,8; ТЗМ=0,8) ИНДЕКС К ПОЗИЦИИ: ТЕР24-02-002-03 2 квартал 2016 г. ОЗП=12,3; ЭМ=4,6; МАТ=2,11 НР (3356,6 руб.): 130% от ФОТ (2582 руб.) СП (2297,98 руб.): 89% от ФОТ (2582 руб.) | 1 соединение | 10 | 1137.88 | 258.2 | 189.52 |  | 11378.8 | 2582 | 1895.2 |  | 1.584 | 15.84
17 | ТЕР24-02-031-01 Приказ Минстроя России от 21.09.15 №675/пр | Укладка газопроводов из полиэтиленовых труб в траншею со стационарно установленного барабана, диаметр газопровода: 63 мм 136,69 = 3 039,69 - 10 x 290,30 (К=0,8 ОЗП=0,8; ЭМ=0,8 к расх.; ЗПМ=0,8; ТЗ=0,8; ТЗМ=0,8) ИНДЕКС К ПОЗИЦИИ: ТЕР24-02-031-01 2 квартал 2016 г. ОЗП=12,3; ЭМ=4,55; МАТ=2,53 НР (2967,74 руб.): 130% от ФОТ (2282,88 руб.) СП (2031,76 руб.): 89% от ФОТ (2282,88 руб.) | 100 м укладки | 3.2 | 946.5 | 713.4 | 231.83 |  | 3028.8 | 2282.88 | 741.86 |  | 4.56 | 14.59
18 | ТССЦ-507-2062 Приказ Минстроя России от 21.09.15 №675/пр | Труба ПЭ 100 SDR 11, наружный диаметр 63 мм (ГОСТ Р 50838-95) (К=0,8 ОЗП=0,8; ЭМ=0,8 к расх.; ЗПМ=0,8; ТЗ=0,8; ТЗМ=0,8) ИНДЕКС К ПОЗИЦИИ: ТССЦ-507-2062 2 квартал 2016 г. МАТ=1,95 | 10 м | 32 | 1392.36 |  |  |  | 44555.52
19 | ТЕР24-02-004-01 Приказ Минстроя России от 21.09.15 №675/пр | Механическая резка полиэтиленовых труб , диаметр труб: до 63 мм (К=0,8 ОЗП=0,8; ЭМ=0,8 к расх.; ЗПМ=0,8; ТЗ=0,8; ТЗМ=0,8) ИНДЕКС К ПОЗИЦИИ: ТЕР24-02-004-01 2 квартал 2016 г. ОЗП=12,3; ЭМ=4,91 НР (5,89 руб.): 130% от ФОТ (4,53 руб.) СП (4,03 руб.): 89% от ФОТ (4,53 руб.) | 1 конец | 1 | 5.86 | 4.53 | 1.33 |  | 5.86 | 4.53 | 1.33 |  | 0.032 | 0.03
20 | ТЕР24-02-003-01 Приказ Минстроя России от 21.09.15 №675/пр | Выравнивание концов полиэтиленовых труб , диаметр труб: до 63 мм (К=0,8 ОЗП=0,8; ЭМ=0,8 к расх.; ЗПМ=0,8; ТЗ=0,8; ТЗМ=0,8) ИНДЕКС К ПОЗИЦИИ: ТЕР24-02-003-01 2 квартал 2016 г. ОЗП=12,3; ЭМ=4,71 НР (294,32 руб.): 130% от ФОТ (226,4 руб.) СП (201,5 руб.): 89% от ФОТ (226,4 руб.) | 1 конец | 10 | 34.58 | 22.64 | 11.94 |  | 345.8 | 226.4 | 119.4 |  | 0.16 | 1.6
21 | ТЕР24-02-002-02 Приказ Минстроя России от 21.09.15 №675/пр | Сварка полиэтиленовых труб при помощи соединительных деталей с закладными нагревателями, диаметр труб: 63 мм (К=0,8 ОЗП=0,8; ЭМ=0,8 к расх.; ЗПМ=0,8; ТЗ=0,8; ТЗМ=0,8) ИНДЕКС К ПОЗИЦИИ: ТЕР24-02-002-02 2 квартал 2016 г. ОЗП=12,3; ЭМ=4,54; МАТ=2,37 НР (1068,15 руб.): 130% от ФОТ (821,65 руб.) СП (731,27 руб.): 89% от ФОТ (821,65 руб.) | 1 соединение | 5 | 630.29 | 164.33 | 89.67 |  | 3151.45 | 821.65 | 448.35 |  | 1.008 | 5.04
22 | ТЕР24-02-030-02 Приказ Минстроя России от 21.09.15 №675/пр | Укладка в траншею изолированных стальных газопроводов условным диаметром: до 80 мм 1 091,10 = 12 549,55 - 101 x 113,45 (К=0,8 ОЗП=0,8; ЭМ=0,8 к расх.; ЗПМ=0,8; ТЗ=0,8; ТЗМ=0,8) ИНДЕКС К ПОЗИЦИИ: ТЕР24-02-030-02 2 квартал 2016 г. ОЗП=12,3; ЭМ=8,21; ЗПМ=12,3; МАТ=5,15 НР (107,46 руб.): 130% от ФОТ (82,66 руб.) СП (73,57 руб.): 89% от ФОТ (82,66 руб.) | 100 м трубопровода | 0.025 | 7918.9 | 2314.37 | 5542.74 | 991.97 | 197.97 | 57.86 | 138.57 | 24.8 | 17.152 | 0.43 | 5 | 0.13
23 | ТЕР24-02-041-03 Приказ Минстроя России от 21.09.15 №675/пр | Надземная прокладка стальных газопроводов на металлических опорах, условный диаметр газопровода: 80 мм 2 532,98 = 10 303,02 - 101 x 74,90 - 0,0023 x 33 487,56 - 0,006 x 21 354,07 (К=0,8 ОЗП=0,8; ЭМ=0,8 к расх.; ЗПМ=0,8; ТЗ=0,8; ТЗМ=0,8) ИНДЕКС К ПОЗИЦИИ: ТЕР24-02-041-03 2 квартал 2016 г. ОЗП=12,3; ЭМ=6,19; ЗПМ=12,3; МАТ=3 НР (85,51 руб.): 130% от ФОТ (65,78 руб.) СП (58,54 руб.): 89% от ФОТ (65,78 руб.) | 100 м газопровода | 0.015 | 13580.56 | 2349.89 | 11030.78 | 2035.6 | 203.71 | 35.25 | 165.46 | 30.53 | 17.624 | 0.26 | 9.816 | 0.15
24 | Прайс-лист | Грунтовка Universum Финиш А10 (К=0,8 ОЗП=0,8; ЭМ=0,8 к расх.; ЗПМ=0,8; ТЗ=0,8; ТЗМ=0,8) | кг. | 0.2 | 260.21 |  |  |  | 52.04
25 | Прайс-лист | Эмаль Universum Финиш А12 (К=0,8 ОЗП=0,8; ЭМ=0,8 к расх.; ЗПМ=0,8; ТЗ=0,8; ТЗМ=0,8) | кг. | 0.2 | 347.92 |  |  |  | 69.58
26 | ТССЦ-103-0154 Приказ Минстроя России от 21.09.15 №675/пр | Трубы стальные электросварные прямошовные со снятой фаской из стали марок БСт2кп-БСт4кп и БСт2пс-БСт4пс наружный диаметр 89 мм, толщина стенки 3,5 мм (К=0,8 ОЗП=0,8; ЭМ=0,8 к расх.; ЗПМ=0,8; ТЗ=0,8; ТЗМ=0,8) ИНДЕКС К ПОЗИЦИИ: ТССЦ-103-0154 2 квартал 2016 г. МАТ=2,97 | м | 4.04 | 190.26 |  |  |  | 768.65
27 | ТЕР24-02-030-01 Приказ Минстроя России от 21.09.15 №675/пр | Укладка в траншею изолированных стальных газопроводов условным диаметром: до 50 мм 1 044,20 = 7 153,69 - 101 x 60,49 (К=0,8 ОЗП=0,8; ЭМ=0,8 к расх.; ЗПМ=0,8; ТЗ=0,8; ТЗМ=0,8) ИНДЕКС К ПОЗИЦИИ: ТЕР24-02-030-01 2 квартал 2016 г. ОЗП=12,3; ЭМ=8,25; ЗПМ=12,3; МАТ=5,96 НР (101,09 руб.): 130% от ФОТ (77,76 руб.) СП (69,21 руб.): 89% от ФОТ (77,76 руб.) | 100 м трубопровода | 0.025 | 7586.51 | 2118.26 | 5443.22 | 991.97 | 189.66 | 52.96 | 136.08 | 24.8 | 16.08 | 0.4 | 5 | 0.13
28 | ТЕР24-02-041-01 Приказ Минстроя России от 21.09.15 №675/пр | Надземная прокладка стальных газопроводов на металлических опорах, условный диаметр газопровода: 50 мм 2 431,93 = 5 320,31 - 101 x 27,25 - 0,0014 x 33 487,56 - 0,0036 x 21 354,07 - 0,001 x 12 384,02 (К=0,8 ОЗП=0,8; ЭМ=0,8 к расх.; ЗПМ=0,8; ТЗ=0,8; ТЗМ=0,8) ИНДЕКС К ПОЗИЦИИ: ТЕР24-02-041-01 2 квартал 2016 г. ОЗП=12,3; ЭМ=6,16; ЗПМ=12,3; МАТ=2,91 НР (784,12 руб.): 130% от ФОТ (603,17 руб.) СП (536,82 руб.): 89% от ФОТ (603,17 руб.) | 100 м газопровода | 0.145 | 12991.66 | 2161.45 | 10726.58 | 1998.31 | 1883.79 | 313.41 | 1555.35 | 289.76 | 16.408 | 2.38 | 9.568 | 1.39
29 | ТССЦ-103-0138 Приказ Минстроя России от 21.09.15 №675/пр | Трубы стальные электросварные прямошовные со снятой фаской из стали марок БСт2кп-БСт4кп и БСт2пс-БСт4пс наружный диаметр 57 мм, толщина стенки 3 мм (К=0,8 ОЗП=0,8; ЭМ=0,8 к расх.; ЗПМ=0,8; ТЗ=0,8; ТЗМ=0,8) ИНДЕКС К ПОЗИЦИИ: ТССЦ-103-0138 2 квартал 2016 г. МАТ=5,72 | м | 4.04 | 186.76 |  |  |  | 754.51
30 | ТССЦ-103-0015 Приказ Минстроя России от 21.09.15 №675/пр | Трубы стальные сварные водогазопроводные с резьбой черные обыкновенные (неоцинкованные), диаметр условного прохода 25 мм, толщина стенки 3,2 мм (К=0,8 ОЗП=0,8; ЭМ=0,8 к расх.; ЗПМ=0,8; ТЗ=0,8; ТЗМ=0,8) ИНДЕКС К ПОЗИЦИИ: ТССЦ-103-0015 2 квартал 2016 г. МАТ=3,49 | м | 4.5 | 80.69 |  |  |  | 363.11
31 | ТССЦ-103-0014 Приказ Минстроя России от 21.09.15 №675/пр | Трубы стальные сварные водогазопроводные с резьбой черные обыкновенные (неоцинкованные), диаметр условного прохода 20 мм, толщина стенки 2,8 мм (К=0,8 ОЗП=0,8; ЭМ=0,8 к расх.; ЗПМ=0,8; ТЗ=0,8; ТЗМ=0,8) ИНДЕКС К ПОЗИЦИИ: ТССЦ-103-0014 2 квартал 2016 г. МАТ=3,33 | м | 8.5 | 55.94 |  |  |  | 475.49
32 | ТЕРм10-06-048-05 Приказ Минстроя России от 21.09.15 №675/пр | Прокладка волоконно-оптических кабелей в траншее (ПЗ=0,3 (ОЗП=0,3; ЭМ=0,3 к расх.; ЗПМ=0,3; МАТ=0,3 к расх.; ТЗ=0,3; ТЗМ=0,3); К=0,8 ОЗП=0,8; ЭМ=0,8 к расх.; ЗПМ=0,8; ТЗ=0,8; ТЗМ=0,8) ИНДЕКС К ПОЗИЦИИ: ТЕРм10-06-048-05 2 квартал 2016 г. ОЗП=12,3; ЭМ=6,33; ЗПМ=12,3; МАТ=12,3 НР (1865,92 руб.): 130% от ФОТ (1435,32 руб.) СП (1277,43 руб.): 89% от ФОТ (1435,32 руб.) | 1 км кабеля | 1.181 | 4780.36 | 816.11 | 3943.84 | 399.23 | 5645.61 | 963.83 | 4657.68 | 471.49 | 5.52 | 6.52 | 2.1696 | 2.56
33 | ТССЦ-507-3538 Приказ Минстроя России от 21.09.15 №675/пр | Лента сигнальная "Газ" ЛСГ 200 (К=0,8 ОЗП=0,8; ЭМ=0,8 к расх.; ЗПМ=0,8; ТЗ=0,8; ТЗМ=0,8) ИНДЕКС К ПОЗИЦИИ: ТССЦ-507-3538 2 квартал 2016 г. МАТ=11,8 | м | 1181 | 3.54 |  |  |  | 4180.74
34 | ТЕРм10-06-003-01 Приказ Минстроя России от 21.09.15 №675/пр | Кабель, прокладываемый в траншее, масса 1м кабеля до 0,6 кг (МАТ=0 к расх.; К=0,8 ОЗП=0,8; ЭМ=0,8 к расх.; ЗПМ=0,8; ТЗ=0,8; ТЗМ=0,8) ИНДЕКС К ПОЗИЦИИ: ТЕРм10-06-003-01 2 квартал 2016 г. ОЗП=12,3; ЭМ=6,24; ЗПМ=12,3; МАТ=12,31 НР (5445,58 руб.): 120% от ФОТ (4537,98 руб.) СП (3176,59 руб.): 70% от ФОТ (4537,98 руб.) | 1 км кабеля | 1.166 | 10383.3 | 2879.97 | 7503.33 | 1011.95 | 12106.93 | 3358.05 | 8748.88 | 1179.93 | 21.6 | 25.19 | 5.936 | 6.92
35 | Прайс- лист Промэлектро | Медный провод марки ПуГВ 1 сеч. 4,0 (К=0,8 ОЗП=0,8; ЭМ=0,8 к расх.; ЗПМ=0,8; ТЗ=0,8; ТЗМ=0,8) | м. | 1166 | 24.21 |  |  |  | 28228.86
36 | ТЕР24-02-051-02 Приказ Минстроя России от 21.09.15 №675/пр | Монтаж задвижки стальной фланцевой для надземной установки на газопроводах из труб условным диаметром: 80 мм 521,97 = 997,46 - 5,7 x 74,90 + (3 - 4) x 48,56 (К=0,8 ОЗП=0,8; ЭМ=0,8 к расх.; ЗПМ=0,8; ТЗ=0,8; ТЗМ=0,8) ИНДЕКС К ПОЗИЦИИ: ТЕР24-02-051-02 2 квартал 2016 г. ОЗП=12,3; ЭМ=5,98; МАТ=3,14 НР (2709,1 руб.): 130% от ФОТ (2083,92 руб.) СП (1854,69 руб.): 89% от ФОТ (2083,92 руб.) | 1 задвижка | 2 | 2472.32 | 1041.96 | 360.47 |  | 4944.64 | 2083.92 | 720.94 |  | 6.848 | 13.7
37 | Прайс-лист "Тяжпромарматура" | Кран шаровой Ду80 МА39010 (К=0,8 ОЗП=0,8; ЭМ=0,8 к расх.; ЗПМ=0,8; ТЗ=0,8; ТЗМ=0,8) | шт. | 2 | 17135 |  |  |  | 34270
38 | ТЕР24-02-051-01 Приказ Минстроя России от 21.09.15 №675/пр | Монтаж задвижки стальной фланцевой для надземной установки на газопроводах из труб условным диаметром: 50 мм 249,99 = 522,96 - 5,8 x 27,25 - 4 x 28,73 (К=0,8 ОЗП=0,8; ЭМ=0,8 к расх.; ЗПМ=0,8; ТЗ=0,8; ТЗМ=0,8) ИНДЕКС К ПОЗИЦИИ: ТЕР24-02-051-01 2 квартал 2016 г. ОЗП=12,3; ЭМ=5,95; МАТ=2,88 НР (1870,44 руб.): 130% от ФОТ (1438,8 руб.) СП (1280,53 руб.): 89% от ФОТ (1438,8 руб.) | 1 задвижка | 2 | 1331.46 | 719.4 | 259.9 |  | 2662.92 | 1438.8 | 519.8 |  | 4.728 | 9.46
39 | ТССЦ-507-1973 Приказ Минстроя России от 21.09.15 №675/пр | Отводы 90 град. с радиусом кривизны R=1,5 Ду на Ру до 16 МПа (160 кгс/см2), диаметром условного прохода 50 мм, наружным диаметром 57 мм, толщиной стенки 3 мм (К=0,8 ОЗП=0,8; ЭМ=0,8 к расх.; ЗПМ=0,8; ТЗ=0,8; ТЗМ=0,8) ИНДЕКС К ПОЗИЦИИ: ТССЦ-507-1973 2 квартал 2016 г. МАТ=2 | шт. | 5 | 57.46 |  |  |  | 287.3
40 | ТССЦ-302-3273 Приказ Минстроя России от 21.09.15 №675/пр | Кран стальной газовый шаровой фланцевый МА 39010-02 на давление 1,6 МПа (16 кгс/см2) с крепежом, контрфланцами и прокладкой диаметром 50 мм (К=0,8 ОЗП=0,8; ЭМ=0,8 к расх.; ЗПМ=0,8; ТЗ=0,8; ТЗМ=0,8) ИНДЕКС К ПОЗИЦИИ: ТССЦ-302-3273 2 квартал 2016 г. МАТ=3,84 | шт. | 2 | 10378.06 |  |  |  | 20756.12
41 | ТЕР22-03-014-02 Приказ Минстроя России от 21.09.15 №675/пр | Приварка фланцев к стальным трубопроводам диаметром: 80 мм 61,73 = 104,17 - 1 x 42,44 (К=0,8 ОЗП=0,8; ЭМ=0,8 к расх.; ЗПМ=0,8; ТЗ=0,8; ТЗМ=0,8) ИНДЕКС К ПОЗИЦИИ: ТЕР22-03-014-02 2 квартал 2016 г. ОЗП=12,3; ЭМ=6,5; ЗПМ=12,3; МАТ=5,47 НР (162,08 руб.): 130% от ФОТ (124,68 руб.) СП (110,97 руб.): 89% от ФОТ (124,68 руб.) | 1 фланец | 1 | 354.27 | 69.08 | 271.08 | 55.6 | 354.27 | 69.08 | 271.08 | 55.6 | 0.424 | 0.42 | 0.28 | 0.28
42 | Прайс-лист "Технотрейд" | Изолирующее соединение ИФС-80 (К=0,8 ОЗП=0,8; ЭМ=0,8 к расх.; ЗПМ=0,8; ТЗ=0,8; ТЗМ=0,8) | шт. | 1 | 2959.79 |  |  |  | 2959.79
43 | ТЕР22-03-014-01 Приказ Минстроя России от 21.09.15 №675/пр | Приварка фланцев к стальным трубопроводам диаметром: 50 мм 43,31 = 75,43 - 1 x 32,12 (К=0,8 ОЗП=0,8; ЭМ=0,8 к расх.; ЗПМ=0,8; ТЗ=0,8; ТЗМ=0,8) ИНДЕКС К ПОЗИЦИИ: ТЕР22-03-014-01 2 квартал 2016 г. ОЗП=12,3; ЭМ=6,5; ЗПМ=12,3; МАТ=4,82 НР (114,24 руб.): 130% от ФОТ (87,88 руб.) СП (78,21 руб.): 89% от ФОТ (87,88 руб.) | 1 фланец | 1 | 247.5 | 48.22 | 193.65 | 39.66 | 247.5 | 48.22 | 193.65 | 39.66 | 0.296 | 0.3 | 0.2 | 0.2
44 | Прайс-лист "Технотрейд" | Изолирующее соединение ИФС-50 (К=0,8 ОЗП=0,8; ЭМ=0,8 к расх.; ЗПМ=0,8; ТЗ=0,8; ТЗМ=0,8) | шт. | 1 | 2342.88 |  |  |  | 2342.88
45 | ТЕР22-03-002-01 Приказ Минстроя России от 21.09.15 №675/пр | Установка полиэтиленовых фасонных частей: отводов, колен, патрубков, переходов 340,98 = 434,72 - 1 x 93,74 (К=0,8 ОЗП=0,8; ЭМ=0,8 к расх.; ЗПМ=0,8; ТЗ=0,8; ТЗМ=0,8) ИНДЕКС К ПОЗИЦИИ: ТЕР22-03-002-01 2 квартал 2016 г. ОЗП=12,3; ЭМ=5,69; ЗПМ=12,3; МАТ=3,5 НР (963,29 руб.): 130% от ФОТ (740,99 руб.) СП (659,48 руб.): 89% от ФОТ (740,99 руб.) | 10 фасонных частей | 0.8 | 1827.28 | 511.98 | 1315.3 | 414.26 | 1461.82 | 409.58 | 1052.24 | 331.41 | 3.84 | 3.07 | 2.088 | 1.67
46 | ТССЦ-507-0833 Приказ Минстроя России от 21.09.15 №675/пр | Отвод 90° полиэтиленовый с удлиненным хвостовиком, диаметр 90 мм (ТУ2248-001-18425183-01) (К=0,8 ОЗП=0,8; ЭМ=0,8 к расх.; ЗПМ=0,8; ТЗ=0,8; ТЗМ=0,8) ИНДЕКС К ПОЗИЦИИ: ТССЦ-507-0833 2 квартал 2016 г. МАТ=2,24 | шт. | 3 | 484.04 |  |  |  | 1452.12
47 | ТССЦ-507-0832 Приказ Минстроя России от 21.09.15 №675/пр | Отвод 90° полиэтиленовый с удлиненным хвостовиком, диаметр 63 мм (ТУ2248-001-18425183-01) (К=0,8 ОЗП=0,8; ЭМ=0,8 к расх.; ЗПМ=0,8; ТЗ=0,8; ТЗМ=0,8) ИНДЕКС К ПОЗИЦИИ: ТССЦ-507-0832 2 квартал 2016 г. МАТ=2,23 | шт. | 1 | 208.01 |  |  |  | 208.01
48 | ТССЦ-507-0761 Приказ Минстроя России от 21.09.15 №675/пр | Неразъемное соединение «полиэтилен-сталь» SDR 11 90х89/СТ108 (ТУ2248-025-00203536-96) (К=0,8 ОЗП=0,8; ЭМ=0,8 к расх.; ЗПМ=0,8; ТЗ=0,8; ТЗМ=0,8) ИНДЕКС К ПОЗИЦИИ: ТССЦ-507-0761 2 квартал 2016 г. МАТ=1,6 | шт. | 2 | 1382.51 |  |  |  | 2765.02
49 | ТССЦ-507-0760 Приказ Минстроя России от 21.09.15 №675/пр | Неразъемное соединение «полиэтилен-сталь» SDR 11 63х5,8/СТ57 (ТУ2248-025-00203536-96) (К=0,8 ОЗП=0,8; ЭМ=0,8 к расх.; ЗПМ=0,8; ТЗ=0,8; ТЗМ=0,8) ИНДЕКС К ПОЗИЦИИ: ТССЦ-507-0760 2 квартал 2016 г. МАТ=1,6 | шт. | 2 | 698.24 |  |  |  | 1396.48
50 | ТЕР24-02-002-02 Приказ Минстроя России от 21.09.15 №675/пр | Сварка полиэтиленовых труб при помощи соединительных деталей с закладными нагревателями, диаметр труб: 63 мм (К=0,8 ОЗП=0,8; ЭМ=0,8 к расх.; ЗПМ=0,8; ТЗ=0,8; ТЗМ=0,8) ИНДЕКС К ПОЗИЦИИ: ТЕР24-02-002-02 2 квартал 2016 г. ОЗП=12,3; ЭМ=4,54; МАТ=2,37 НР (427,26 руб.): 130% от ФОТ (328,66 руб.) СП (292,51 руб.): 89% от ФОТ (328,66 руб.) | 1 соединение | 2 | 630.29 | 164.33 | 89.67 |  | 1260.58 | 328.66 | 179.34 |  | 1.008 | 2.02
51 | ТЕР24-02-002-03 Приказ Минстроя России от 21.09.15 №675/пр | Сварка полиэтиленовых труб при помощи соединительных деталей с закладными нагревателями, диаметр труб: 90 мм (К=0,8 ОЗП=0,8; ЭМ=0,8 к расх.; ЗПМ=0,8; ТЗ=0,8; ТЗМ=0,8) ИНДЕКС К ПОЗИЦИИ: ТЕР24-02-002-03 2 квартал 2016 г. ОЗП=12,3; ЭМ=4,6; МАТ=2,11 НР (671,32 руб.): 130% от ФОТ (516,4 руб.) СП (459,6 руб.): 89% от ФОТ (516,4 руб.) | 1 соединение | 2 | 1137.88 | 258.2 | 189.52 |  | 2275.76 | 516.4 | 379.04 |  | 1.584 | 3.17
52 | ТЕР22-03-001-05 Приказ Минстроя России от 21.09.15 №675/пр | Установка фасонных частей стальных сварных диаметром: 100-250 мм 21 244,70 = 27 673,74 - 1 x 6 429,04 (К=0,8 ОЗП=0,8; ЭМ=0,8 к расх.; ЗПМ=0,8; ТЗ=0,8; ТЗМ=0,8) ИНДЕКС К ПОЗИЦИИ: ТЕР22-03-001-05 2 квартал 2016 г. ОЗП=12,3; ЭМ=6,47; ЗПМ=12,3; МАТ=4,55 НР (6630,2 руб.): 130% от ФОТ (5100,15 руб.) СП (4539,13 руб.): 89% от ФОТ (5100,15 руб.) | 1 т фасонных частей | 0.0816 | 131224.19 | 46128.44 | 80716.51 | 16373.46 | 10707.89 | 3764.08 | 6586.47 | 1336.07 | 283.04 | 23.1 | 82.528 | 6.73
53 | ТССЦ-507-2288 Приказ Минстроя России от 21.09.15 №675/пр | Переходы концентрические на Ру до 16 МПа (160 кгс/см2) диаметром условного прохода 80х50 мм, наружным диаметром и толщиной стенки 89х3,5-57х3 мм (К=0,8 ОЗП=0,8; ЭМ=0,8 к расх.; ЗПМ=0,8; ТЗ=0,8; ТЗМ=0,8) ИНДЕКС К ПОЗИЦИИ: ТССЦ-507-2288 2 квартал 2016 г. МАТ=1,76 | шт. | 1 | 97.77 |  |  |  | 97.77
54 | Прайс-лист ГИПРОНИИГАЗ | Устройство выхода газопровода из земли УВГЗ-В-89х3,5 (К=0,8 ОЗП=0,8; ЭМ=0,8 к расх.; ЗПМ=0,8; ТЗ=0,8; ТЗМ=0,8) | шт. | 3 | 12950 |  |  |  | 38850
55 | Прайс-лист ГИПРОНИИГАЗ | Устройство выхода газопровода из земли УВГЗ-В-57х3,5 (К=0,8 ОЗП=0,8; ЭМ=0,8 к расх.; ЗПМ=0,8; ТЗ=0,8; ТЗМ=0,8) | шт. | 3 | 9500 |  |  |  | 28500
56 | ТЕР24-02-090-02 Приказ Минстроя России от 21.09.15 №675/пр | Врезка, условный диаметр врезаемого газопровода: до 80 мм (К=0,8 ОЗП=0,8; ЭМ=0,8 к расх.; ЗПМ=0,8; ТЗ=0,8; ТЗМ=0,8) ИНДЕКС К ПОЗИЦИИ: ТЕР24-02-090-02 2 квартал 2016 г. ОЗП=12,3; ЭМ=6,39; МАТ=5,45 НР (739,58 руб.): 130% от ФОТ (568,91 руб.) СП (506,33 руб.): 89% от ФОТ (568,91 руб.) | 10 врезок | 0.1 | 11220.02 | 5689.09 | 2490.16 |  | 1122 | 568.91 | 249.02 |  | 39.032 | 3.9
57 | ТЕР24-02-090-01 Приказ Минстроя России от 21.09.15 №675/пр | Врезка, условный диаметр врезаемого газопровода: до 50 мм (К=0,8 ОЗП=0,8; ЭМ=0,8 к расх.; ЗПМ=0,8; ТЗ=0,8; ТЗМ=0,8) ИНДЕКС К ПОЗИЦИИ: ТЕР24-02-090-01 2 квартал 2016 г. ОЗП=12,3; ЭМ=6,39; МАТ=5,33 НР (512,67 руб.): 130% от ФОТ (394,36 руб.) СП (350,98 руб.): 89% от ФОТ (394,36 руб.) | 10 врезок | 0.1 | 7061.61 | 3943.58 | 1685.27 |  | 706.16 | 394.36 | 168.53 |  | 27.056 | 2.71
58 | ТЕР24-02-034-02 Приказ Минстроя России от 21.09.15 №675/пр | Укладка газопроводов из одиночных полиэтиленовых труб в траншею, диаметр газопровода: до 225 мм 158,73 = 32 769,86 - 10,2 x 3 197,17 (К=0,8 ОЗП=0,8; ЭМ=0,8 к расх.; ЗПМ=0,8; ТЗ=0,8; ТЗМ=0,8) ИНДЕКС К ПОЗИЦИИ: ТЕР24-02-034-02 2 квартал 2016 г. ОЗП=12,3; ЭМ=6,12; ЗПМ=12,3; МАТ=2,53 НР (75,44 руб.): 130% от ФОТ (58,03 руб.) СП (51,65 руб.): 89% от ФОТ (58,03 руб.) | 100 м газопровода | 0.16 | 896.39 | 237.34 | 659.05 | 125.36 | 143.42 | 37.97 | 105.45 | 20.06 | 1.824 | 0.29 | 0.592 | 0.09
59 | ТССЦ-507-2064 Приказ Минстроя России от 21.09.15 №675/пр | Труба ПЭ 100 SDR 11, наружный диаметр 160 мм (ГОСТ Р 50838-95) (К=0,8 ОЗП=0,8; ЭМ=0,8 к расх.; ЗПМ=0,8; ТЗ=0,8; ТЗМ=0,8) ИНДЕКС К ПОЗИЦИИ: ТССЦ-507-2064 2 квартал 2016 г. МАТ=1,95 | 10 м | 1.632 | 8519.63 |  |  |  | 13904.04
60 | ТЕР24-02-004-03 Приказ Минстроя России от 21.09.15 №675/пр | Механическая резка полиэтиленовых труб , диаметр труб: 160 мм (К=0,8 ОЗП=0,8; ЭМ=0,8 к расх.; ЗПМ=0,8; ТЗ=0,8; ТЗМ=0,8) ИНДЕКС К ПОЗИЦИИ: ТЕР24-02-004-03 2 квартал 2016 г. ОЗП=12,3; ЭМ=4,99 НР (17,65 руб.): 130% от ФОТ (13,58 руб.) СП (12,09 руб.): 89% от ФОТ (13,58 руб.) | 1 конец | 1 | 31.7 | 13.58 | 18.12 |  | 31.7 | 13.58 | 18.12 |  | 0.096 | 0.1
61 | ТЕР24-02-003-03 Приказ Минстроя России от 21.09.15 №675/пр | Выравнивание концов полиэтиленовых труб , диаметр труб: 160 мм (К=0,8 ОЗП=0,8; ЭМ=0,8 к расх.; ЗПМ=0,8; ТЗ=0,8; ТЗМ=0,8) ИНДЕКС К ПОЗИЦИИ: ТЕР24-02-003-03 2 квартал 2016 г. ОЗП=12,3; ЭМ=4,51 НР (117,68 руб.): 130% от ФОТ (90,52 руб.) СП (80,56 руб.): 89% от ФОТ (90,52 руб.) | 1 конец | 2 | 85.78 | 45.26 | 40.52 |  | 171.56 | 90.52 | 81.04 |  | 0.32 | 0.64
62 | ТЕР24-02-001-11 Приказ Минстроя России от 21.09.15 №675/пр | Сварка «встык» полиэтиленовых труб нагревательным элементом: при автоматическом управлении процессом сварки, диаметр труб 160 мм (К=0,8 ОЗП=0,8; ЭМ=0,8 к расх.; ЗПМ=0,8; ТЗ=0,8; ТЗМ=0,8) ИНДЕКС К ПОЗИЦИИ: ТЕР24-02-001-11 2 квартал 2016 г. ОЗП=12,3; ЭМ=4,27 НР (257,63 руб.): 130% от ФОТ (198,18 руб.) СП (176,38 руб.): 89% от ФОТ (198,18 руб.) | 1 соединение | 1 | 381.51 | 198.18 | 183.33 |  | 381.51 | 198.18 | 183.33 |  | 1.216 | 1.22
63 | ТЕР22-05-003-01 Приказ Минстроя России от 21.09.15 №675/пр | Протаскивание в футляр стальных труб диаметром: 100 мм (К=0,8 ОЗП=0,8; ЭМ=0,8 к расх.; ЗПМ=0,8; ТЗ=0,8; ТЗМ=0,8) ИНДЕКС К ПОЗИЦИИ: ТЕР22-05-003-01 2 квартал 2016 г. ОЗП=12,3; ЭМ=5,34; МАТ=4,4 НР (1984,83 руб.): 130% от ФОТ (1526,79 руб.) СП (1358,84 руб.): 89% от ФОТ (1526,79 руб.) | 100 м трубы, уложенной в футляр | 0.16 | 14387.42 | 9542.44 | 168.66 |  | 2301.99 | 1526.79 | 26.99 |  | 67.52 | 10.8
64 | ТЕР24-02-081-01 Приказ Минстроя России от 21.09.15 №675/пр | Устройство контрольной трубки на кожухе перехода газопровода 250,56 = 273,34 - 1 x 22,78 (К=0,8 ОЗП=0,8; ЭМ=0,8 к расх.; ЗПМ=0,8; ТЗ=0,8; ТЗМ=0,8) ИНДЕКС К ПОЗИЦИИ: ТЕР24-02-081-01 2 квартал 2016 г. ОЗП=12,3; ЭМ=6,68; ЗПМ=12,3; МАТ=5,83 НР (1091,95 руб.): 130% от ФОТ (839,96 руб.) СП (747,56 руб.): 89% от ФОТ (839,96 руб.) | 1 установка | 4 | 1499.79 | 170.33 | 334.11 | 39.66 | 5999.16 | 681.32 | 1336.44 | 158.64 | 1.232 | 4.93 | 0.2 | 0.8
65 | ТЕР24-02-021-01 Приказ Минстроя России от 21.09.15 №675/пр | Изоляция комбинированным мастично-ленточным материалом типа ленты «Лиам» сварных стыков газопроводов условным диаметром: 50-200 мм 163,72 = 232,14 - 2,1 x 32,58 (К=0,8 ОЗП=0,8; ЭМ=0,8 к расх.; ЗПМ=0,8; ТЗ=0,8; ТЗМ=0,8) ИНДЕКС К ПОЗИЦИИ: ТЕР24-02-021-01 2 квартал 2016 г. ОЗП=12,3; ЭМ=7,12; ЗПМ=12,3; МАТ=9,13 НР (602,82 руб.): 130% от ФОТ (463,71 руб.) СП (412,7 руб.): 89% от ФОТ (463,71 руб.) | 1 м2 | 1.3 | 1163.59 | 217.56 | 575.35 | 139.14 | 1512.67 | 282.83 | 747.96 | 180.88 | 1.632 | 2.12 | 0.816 | 1.06
66 | ООО "ИЗОКОМ" | Полимерно-битумная летна "ЛИТКОР" (К=0,8 ОЗП=0,8; ЭМ=0,8 к расх.; ЗПМ=0,8; ТЗ=0,8; ТЗМ=0,8) | м2 | 2.73 | 643.22 |  |  |  | 1755.99
67 | ТЕР24-02-120-02 Приказ Минстроя России от 21.09.15 №675/пр | Очистка полости трубопровода продувкой воздухом, условный диаметр газопровода: до 100 мм (К=0,8 ОЗП=0,8; ЭМ=0,8 к расх.; ЗПМ=0,8; ТЗ=0,8; ТЗМ=0,8) ИНДЕКС К ПОЗИЦИИ: ТЕР24-02-120-02 2 квартал 2016 г. ОЗП=12,3; ЭМ=7,6; ЗПМ=12,3 НР (767,7 руб.): 130% от ФОТ (590,54 руб.) СП (525,58 руб.): 89% от ФОТ (590,54 руб.) | 100 м трубопровода | 8.44 | 168.55 | 46.35 | 122.2 | 23.62 | 1422.56 | 391.19 | 1031.37 | 199.35 | 0.328 | 2.77 | 0.16 | 1.35
68 | ТЕР24-02-120-01 Приказ Минстроя России от 21.09.15 №675/пр | Очистка полости трубопровода продувкой воздухом, условный диаметр газопровода: до 50 мм (К=0,8 ОЗП=0,8; ЭМ=0,8 к расх.; ЗПМ=0,8; ТЗ=0,8; ТЗМ=0,8) ИНДЕКС К ПОЗИЦИИ: ТЕР24-02-120-01 2 квартал 2016 г. ОЗП=12,3; ЭМ=7,6; ЗПМ=12,3 НР (294,71 руб.): 130% от ФОТ (226,7 руб.) СП (201,76 руб.): 89% от ФОТ (226,7 руб.) | 100 м трубопровода | 3.24 | 168.55 | 46.35 | 122.2 | 23.62 | 546.1 | 150.17 | 395.93 | 76.53 | 0.328 | 1.06 | 0.16 | 0.52
69 | ТЕР24-02-121-01 Приказ Минстроя России от 21.09.15 №675/пр | Монтаж инвентарного узла для очистки и испытания газопровода, условный диаметр газопровода: до 50 мм (К=0,8 ОЗП=0,8; ЭМ=0,8 к расх.; ЗПМ=0,8; ТЗ=0,8; ТЗМ=0,8) ИНДЕКС К ПОЗИЦИИ: ТЕР24-02-121-01 2 квартал 2016 г. ОЗП=12,3; ЭМ=5,7; МАТ=3,87 НР (458,59 руб.): 130% от ФОТ (352,76 руб.) СП (313,96 руб.): 89% от ФОТ (352,76 руб.) | 1 узел | 1 | 620.84 | 352.76 | 142.73 |  | 620.84 | 352.76 | 142.73 |  | 2.496 | 2.5
70 | ТЕР24-02-121-02 Приказ Минстроя России от 21.09.15 №675/пр | Монтаж инвентарного узла для очистки и испытания газопровода, условный диаметр газопровода: до 100 мм (К=0,8 ОЗП=0,8; ЭМ=0,8 к расх.; ЗПМ=0,8; ТЗ=0,8; ТЗМ=0,8) ИНДЕКС К ПОЗИЦИИ: ТЕР24-02-121-02 2 квартал 2016 г. ОЗП=12,3; ЭМ=5,91; МАТ=3,85 НР (784,91 руб.): 130% от ФОТ (603,78 руб.) СП (537,36 руб.): 89% от ФОТ (603,78 руб.) | 1 узел | 1 | 1028.08 | 603.78 | 223.82 |  | 1028.08 | 603.78 | 223.82 |  | 4.272 | 4.27
71 | ТЕР24-02-123-01 Приказ Минстроя России от 21.09.15 №675/пр | Подъем давления при испытании воздухом газопроводов высокого давления (до 0,6 МПа) условным диаметром: до 50 мм (К=0,8 ОЗП=0,8; ЭМ=0,8 к расх.; ЗПМ=0,8; ТЗ=0,8; ТЗМ=0,8) ИНДЕКС К ПОЗИЦИИ: ТЕР24-02-123-01 2 квартал 2016 г. ОЗП=12,3; ЭМ=6,19; ЗПМ=12,3 НР (57,99 руб.): 130% от ФОТ (44,61 руб.) СП (39,7 руб.): 89% от ФОТ (44,61 руб.) | 100 м газопровода | 3.24 | 52.83 | 9.05 | 43.78 | 4.72 | 171.17 | 29.32 | 141.85 | 15.29 | 0.064 | 0.21 | 0.032 | 0.1
72 | ТЕР24-02-123-02 Приказ Минстроя России от 21.09.15 №675/пр | Подъем давления при испытании воздухом газопроводов высокого давления (до 0,6 МПа) условным диаметром: до 100 мм (К=0,8 ОЗП=0,8; ЭМ=0,8 к расх.; ЗПМ=0,8; ТЗ=0,8; ТЗМ=0,8) ИНДЕКС К ПОЗИЦИИ: ТЕР24-02-123-02 2 квартал 2016 г. ОЗП=12,3; ЭМ=6,45; ЗПМ=12,3 НР (226,69 руб.): 130% от ФОТ (174,38 руб.) СП (155,2 руб.): 89% от ФОТ (174,38 руб.) | 100 м газопровода | 8.44 | 69.57 | 13.58 | 55.99 | 7.08 | 587.17 | 114.62 | 472.55 | 59.76 | 0.096 | 0.81 | 0.048 | 0.41
73 | ТЕР24-02-124-01 Приказ Минстроя России от 21.09.15 №675/пр | Выдержка под давлением до 0,6 МПа при испытании на прочность и герметичность газопроводов условным диаметром: 50-300 мм (К=0,8 ОЗП=0,8; ЭМ=0,8 к расх.; ЗПМ=0,8; ТЗ=0,8; ТЗМ=0,8) ИНДЕКС К ПОЗИЦИИ: ТЕР24-02-124-01 2 квартал 2016 г. ОЗП=12,3; ЭМ=6,33; ЗПМ=12,3 НР (6268,08 руб.): 130% от ФОТ (4821,6 руб.) СП (4291,22 руб.): 89% от ФОТ (4821,6 руб.) | 1 участок испытания газопровода | 2 | 8563.23 | 1582.86 | 6980.37 | 827.94 | 17126.46 | 3165.72 | 13960.74 | 1655.88 | 11.2 | 22.4 | 5.6 | 11.2
74 | ТЕРм39-02-012-01 Приказ Минстроя России от 21.09.15 №675/пр | Рентгенографический контроль трубопровода через две стенки, диаметр трубопровода: 60 мм, толщина стенки до 5 мм (К=0,8 ОЗП=0,8; ЭМ=0,8 к расх.; ЗПМ=0,8; ТЗ=0,8; ТЗМ=0,8) ИНДЕКС К ПОЗИЦИИ: ТЕРм39-02-012-01 2 квартал 2016 г. ОЗП=12,3; ЭМ=6,24; МАТ=3,32 НР (729,26 руб.): 80% от ФОТ (911,58 руб.) СП (546,95 руб.): 60% от ФОТ (911,58 руб.) | 1 снимок | 6 | 193.49 | 151.93 | 9.48 |  | 1160.94 | 911.58 | 56.88 |  | 0.8 | 4.8
75 | ТЕРм39-02-012-03 Приказ Минстроя России от 21.09.15 №675/пр | Рентгенографический контроль трубопровода через две стенки, диаметр трубопровода: 114 мм, толщина стенки до 5 мм (К=0,8 ОЗП=0,8; ЭМ=0,8 к расх.; ЗПМ=0,8; ТЗ=0,8; ТЗМ=0,8) ИНДЕКС К ПОЗИЦИИ: ТЕРм39-02-012-03 2 квартал 2016 г. ОЗП=12,3; ЭМ=6,22; МАТ=3,3 НР (801,98 руб.): 80% от ФОТ (1002,48 руб.) СП (601,49 руб.): 60% от ФОТ (1002,48 руб.) | 1 снимок | 6 | 215.55 | 167.08 | 10.35 |  | 1293.3 | 1002.48 | 62.1 |  | 0.88 | 5.28
76 | ТЕРм39-02-006-02 Приказ Минстроя России от 21.09.15 №675/пр | Ультразвуковая дефектоскопия трубопровода одним преобразователем сварных соединений перлитного класса с двух сторон, прозвучивание поперечное, диаметр трубопровода: 65 мм, толщина стенки до 8 мм (К=0,8 ОЗП=0,8; ЭМ=0,8 к расх.; ЗПМ=0,8; ТЗ=0,8; ТЗМ=0,8) ИНДЕКС К ПОЗИЦИИ: ТЕРм39-02-006-02 2 квартал 2016 г. ОЗП=12,3; ЭМ=6,17; МАТ=5,57 НР (1277,52 руб.): 80% от ФОТ (1596,9 руб.) СП (958,14 руб.): 60% от ФОТ (1596,9 руб.) | 1 стык | 30 | 72.12 | 53.23 | 8.64 |  | 2163.6 | 1596.9 | 259.2 |  | 0.336 | 10.08
77 | ТЕРм39-02-006-07 Приказ Минстроя России от 21.09.15 №675/пр | Ультразвуковая дефектоскопия трубопровода одним преобразователем сварных соединений перлитного класса с двух сторон, прозвучивание поперечное, диаметр трубопровода: 114 мм, толщина стенки до 8 мм (К=0,8 ОЗП=0,8; ЭМ=0,8 к расх.; ЗПМ=0,8; ТЗ=0,8; ТЗМ=0,8) ИНДЕКС К ПОЗИЦИИ: ТЕРм39-02-006-07 2 квартал 2016 г. ОЗП=12,3; ЭМ=6,16; МАТ=6,02 НР (2840,32 руб.): 80% от ФОТ (3550,4 руб.) СП (2130,24 руб.): 60% от ФОТ (3550,4 руб.) | 1 стык | 40 | 117.41 | 88.76 | 14.69 |  | 4696.4 | 3550.4 | 587.6 |  | 0.56 | 22.4
Устройство контрольной трубки
78 | ТЕР24-02-081-01 Приказ Минстроя России от 21.09.15 №675/пр | Устройство контрольной трубки на кожухе перехода газопровода 163,32 = 273,34 - 1 x 108,17 - 0,001 x 646,58 - 0,02 x 59,91 (К=0,8 ОЗП=0,8; ЭМ=0,8 к расх.; ЗПМ=0,8; ТЗ=0,8; ТЗМ=0,8) ИНДЕКС К ПОЗИЦИИ: ТЕР24-02-081-01 2 квартал 2016 г. ОЗП=12,3; ЭМ=6,68; ЗПМ=12,3; МАТ=5,83 НР (272,99 руб.): 130% от ФОТ (209,99 руб.) СП (186,89 руб.): 89% от ФОТ (209,99 руб.) | 1 установка | 1 | 991.18 | 170.33 | 334.11 | 39.66 | 991.18 | 170.33 | 334.11 | 39.66 | 1.232 | 1.23 | 0.2 | 0.2
79 | ТССЦ-408-0122 Приказ Минстроя России от 21.09.15 №675/пр | Песок природный для строительных работ средний (К=0,8 ОЗП=0,8; ЭМ=0,8 к расх.; ЗПМ=0,8; ТЗ=0,8; ТЗМ=0,8) ИНДЕКС К ПОЗИЦИИ: ТССЦ-408-0122 2 квартал 2016 г. МАТ=12,05 | м3 | 0.45 | 721.92 |  |  |  | 324.86
80 | ТЕР24-02-031-01 Приказ Минстроя России от 21.09.15 №675/пр | Укладка газопроводов из полиэтиленовых труб в траншею со стационарно установленного барабана, диаметр газопровода: 63 мм (К=0,8 ОЗП=0,8; ЭМ=0,8 к расх.; ЗПМ=0,8; ТЗ=0,8; ТЗМ=0,8) ИНДЕКС К ПОЗИЦИИ: ТЕР24-02-031-01 2 квартал 2016 г. ОЗП=12,3; ЭМ=4,55; МАТ=2,53 НР (37,1 руб.): 130% от ФОТ (28,54 руб.) СП (25,4 руб.): 89% от ФОТ (28,54 руб.) | 100 м укладки | 0.04 | 8291.09 | 713.4 | 231.83 |  | 331.64 | 28.54 | 9.27 |  | 4.56 | 0.18
81 | Прайс- листООО Полимер | Труба полиэтиленовая ПЭ 80 ГАЗ SDR 11 32х3,0 (К=0,8 ОЗП=0,8; ЭМ=0,8 к расх.; ЗПМ=0,8; ТЗ=0,8; ТЗМ=0,8) | м. | 1 | 63.08 |  |  |  | 63.08
82 | ТЕР24-02-002-01 Приказ Минстроя России от 21.09.15 №675/пр | Сварка полиэтиленовых труб при помощи соединительных деталей с закладными нагревателями, диаметр труб 32 мм (К=0,8 ОЗП=0,8; ЭМ=0,8 к расх.; ЗПМ=0,8; ТЗ=0,8; ТЗМ=0,8) ИНДЕКС К ПОЗИЦИИ: ТЕР24-02-002-01 2 квартал 2016 г. ОЗП=12,3; ЭМ=4,51; МАТ=2,5 НР (115,26 руб.): 130% от ФОТ (88,66 руб.) СП (78,91 руб.): 89% от ФОТ (88,66 руб.) | 1 соединение | 1 | 334.85 | 88.66 | 41.49 |  | 334.85 | 88.66 | 41.49 |  | 0.544 | 0.54
83 | ТЕР24-02-007-04 Приказ Минстроя России от 21.09.15 №675/пр | Установка седелок крановых полиэтиленовых с закладными нагревателями на газопроводе из полиэтиленовых труб , диаметры соединяемых труб: 225х32, 225х63 мм (К=0,8 ОЗП=0,8; ЭМ=0,8 к расх.; ЗПМ=0,8; ТЗ=0,8; ТЗМ=0,8) ИНДЕКС К ПОЗИЦИИ: ТЕР24-02-007-04 2 квартал 2016 г. ОЗП=12,3; ЭМ=4,34; МАТ=4,01 НР (411,39 руб.): 130% от ФОТ (316,45 руб.) СП (281,64 руб.): 89% от ФОТ (316,45 руб.) | 1 соединение | 1 | 451.02 | 316.45 | 107.46 |  | 451.02 | 316.45 | 107.46 |  | 2.08 | 2.08
84 | Прайс- листУралТехФорм | Патрубок-накладка ПЭ100 160х32 SDR 11 (К=0,8 ОЗП=0,8; ЭМ=0,8 к расх.; ЗПМ=0,8; ТЗ=0,8; ТЗМ=0,8) | шт. | 1 | 7378.83 |  |  |  | 7378.83
85 | ТЕР22-03-002-01 Приказ Минстроя России от 21.09.15 №675/пр | Установка полиэтиленовых фасонных частей: отводов, колен, патрубков, переходов 340,98 = 434,72 - 1 x 93,74 (К=0,8 ОЗП=0,8; ЭМ=0,8 к расх.; ЗПМ=0,8; ТЗ=0,8; ТЗМ=0,8) ИНДЕКС К ПОЗИЦИИ: ТЕР22-03-002-01 2 квартал 2016 г. ОЗП=12,3; ЭМ=5,69; ЗПМ=12,3; МАТ=3,5 НР (120,42 руб.): 130% от ФОТ (92,63 руб.) СП (82,44 руб.): 89% от ФОТ (92,63 руб.) | 10 фасонных частей | 0.1 | 1827.28 | 511.98 | 1315.3 | 414.26 | 182.73 | 51.2 | 131.53 | 41.43 | 3.84 | 0.38 | 2.088 | 0.21
86 | ТССЦ-507-0759 Приказ Минстроя России от 21.09.15 №675/пр | Неразъемное соединение «полиэтилен-сталь» SDR 11 32х3,0/СТ32 (ТУ2248-025-00203536-96) (К=0,8 ОЗП=0,8; ЭМ=0,8 к расх.; ЗПМ=0,8; ТЗ=0,8; ТЗМ=0,8) ИНДЕКС К ПОЗИЦИИ: ТССЦ-507-0759 2 квартал 2016 г. МАТ=1,6 | шт. | 1 | 385.1 |  |  |  | 385.1
Опознавательный столб
87 | ТЕР27-09-008-01 Приказ Минстроя России от 21.09.15 №675/пр | Установка дорожных знаков бесфундаментных: на металлических стойках 7 835,93 = 8 735,10 - 0,01935 x 40 669,59 - 0,00562 x 19 966,05 (К=0,8 ОЗП=0,8; ЭМ=0,8 к расх.; ЗПМ=0,8; ТЗ=0,8; ТЗМ=0,8) ИНДЕКС К ПОЗИЦИИ: ТЕР27-09-008-01 2 квартал 2016 г. ОЗП=12,3; ЭМ=6,7; ЗПМ=12,3; МАТ=3,92 НР (5579,01 руб.): 142% от ФОТ (3928,88 руб.) СП (3732,44 руб.): 95% от ФОТ (3928,88 руб.) | 100 знаков | 0.1 | 57091.06 | 36578.33 | 16257.68 | 2710.53 | 5709.11 | 3657.83 | 1625.77 | 271.05 | 291.84 | 29.18 | 11.424 | 1.14
88 | Прайс- лист Маяк | Столб опозновательный для газопроводов (К=0,8 ОЗП=0,8; ЭМ=0,8 к расх.; ЗПМ=0,8; ТЗ=0,8; ТЗМ=0,8) | шт. | 10 | 735.97 |  |  |  | 7359.7
89 | ТЕР06-01-001-01 Приказ Минстроя России от 21.09.15 №675/пр | Устройство бетонной подготовки (К=0,8 ОЗП=0,8; ЭМ=0,8 к расх.; ЗПМ=0,8; ТЗ=0,8; ТЗМ=0,8) ИНДЕКС К ПОЗИЦИИ: ТЕР06-01-001-01 2 квартал 2016 г. ОЗП=12,3; ЭМ=7,49; ЗПМ=12,3; МАТ=6,07 НР (40,67 руб.): 105% от ФОТ (38,73 руб.) СП (25,17 руб.): 65% от ФОТ (38,73 руб.) | 100 м3 бетона, бутобетона и железобетона в деле | 0.002 | 388286.59 | 16507.58 | 11018.33 | 2856.95 | 776.57 | 33.02 | 22.04 | 5.71 | 144 | 0.29 | 14.4 | 0.03
90 | ТССЦ-204-0023 Приказ Минстроя России от 21.09.15 №675/пр | Горячекатаная арматурная сталь периодического профиля класса А-III, диаметром 14 мм (К=0,8 ОЗП=0,8; ЭМ=0,8 к расх.; ЗПМ=0,8; ТЗ=0,8; ТЗМ=0,8) ИНДЕКС К ПОЗИЦИИ: ТССЦ-204-0023 2 квартал 2016 г. МАТ=3,39 | т | 0.003 | 30758.35 |  |  |  | 92.28
Ограждение шарового крана
91 | ТЕР07-01-054-11 Приказ Минстроя России от 21.09.15 №675/пр | Установка металлических оград по железобетонным столбам: без цоколя из сетчатых панелей высотой до 1,7 м 5 067,50 = 12 786,21 - 143 x 47,70 - 1,38 x 646,90 - 0,009 x 543,09 (К=0,8 ОЗП=0,8; ЭМ=0,8 к расх.; ЗПМ=0,8; ТЗ=0,8; ТЗМ=0,8) ИНДЕКС К ПОЗИЦИИ: ТЕР07-01-054-11 2 квартал 2016 г. ОЗП=12,3; ЭМ=8,08; ЗПМ=12,3; МАТ=4,47 НР (4029,38 руб.): 130% от ФОТ (3099,52 руб.) СП (2634,59 руб.): 85% от ФОТ (3099,52 руб.) | 100 м ограды | 0.148 | 38284.51 | 17301.67 | 20068.59 | 3641 | 5666.11 | 2560.65 | 2970.15 | 538.87 | 123.824 | 18.33 | 18.352 | 2.72
92 | ТССЦ-201-8219 Приказ Минстроя России от 21.09.15 №675/пр | Панели оград сетчатые из плетеной сетки (оцинкованная проволока) (серия 3.017-1) (К=0,8 ОЗП=0,8; ЭМ=0,8 к расх.; ЗПМ=0,8; ТЗ=0,8; ТЗМ=0,8) ИНДЕКС К ПОЗИЦИИ: ТССЦ-201-8219 2 квартал 2016 г. МАТ=4,81 | т | 0.2416 | 48789.18 |  |  |  | 11787.47
93 | ТССЦ-103-0145 Приказ Минстроя России от 21.09.15 №675/пр | Трубы стальные электросварные прямошовные со снятой фаской из стали марок БСт2кп-БСт4кп и БСт2пс-БСт4пс наружный диаметр 76 мм, толщина стенки 3,8 мм (К=0,8 ОЗП=0,8; ЭМ=0,8 к расх.; ЗПМ=0,8; ТЗ=0,8; ТЗМ=0,8) ИНДЕКС К ПОЗИЦИИ: ТССЦ-103-0145 2 квартал 2016 г. МАТ=4,22 | м | 22 | 239.4 |  |  |  | 5266.8
94 | ТССЦ-401-0083 Приказ Минстроя России от 21.09.15 №675/пр | Бетон тяжелый, крупность заполнителя 10 мм, класс В7,5 (М100) (К=0,8 ОЗП=0,8; ЭМ=0,8 к расх.; ЗПМ=0,8; ТЗ=0,8; ТЗМ=0,8) ИНДЕКС К ПОЗИЦИИ: ТССЦ-401-0083 2 квартал 2016 г. МАТ=6,1 | м3 | 0.4 | 3946.09 |  |  |  | 1578.44
95 | ТЕР07-01-055-09 Приказ Минстроя России от 21.09.15 №675/пр | Устройство калиток без установки столбов при металлических оградах и оградах из панелей (К=0,8 ОЗП=0,8; ЭМ=0,8 к расх.; ЗПМ=0,8; ТЗ=0,8; ТЗМ=0,8) ИНДЕКС К ПОЗИЦИИ: ТЕР07-01-055-09 2 квартал 2016 г. ОЗП=12,3; ЭМ=6; МАТ=5,01 НР (201,76 руб.): 130% от ФОТ (155,2 руб.) СП (131,92 руб.): 85% от ФОТ (155,2 руб.) | 100 шт. | 0.02 | 9492.56 | 7759.82 | 661.2 |  | 189.85 | 155.2 | 13.22 |  | 61.912 | 1.24
96 | ТССЦ-201-8244 Приказ Минстроя России от 21.09.15 №675/пр | Полотна калиток сетчатые из плетеной сетки (серия 3.017-1) (К=0,8 ОЗП=0,8; ЭМ=0,8 к расх.; ЗПМ=0,8; ТЗ=0,8; ТЗМ=0,8) ИНДЕКС К ПОЗИЦИИ: ТССЦ-201-8244 2 квартал 2016 г. МАТ=4,73 | т | 0.0456 | 54542.72 |  |  |  | 2487.15
97 | ТССЦ-101-0956 Приказ Минстроя России от 21.09.15 №675/пр | Петля накладная (К=0,8 ОЗП=0,8; ЭМ=0,8 к расх.; ЗПМ=0,8; ТЗ=0,8; ТЗМ=0,8) ИНДЕКС К ПОЗИЦИИ: ТССЦ-101-0956 2 квартал 2016 г. МАТ=3,97 | шт. | 4 | 53.48 |  |  |  | 213.92
98 | ТССЦ-101-2003 Приказ Минстроя России от 21.09.15 №675/пр | Замки накладные с засовом и защелкой (К=0,8 ОЗП=0,8; ЭМ=0,8 к расх.; ЗПМ=0,8; ТЗ=0,8; ТЗМ=0,8) ИНДЕКС К ПОЗИЦИИ: ТССЦ-101-2003 2 квартал 2016 г. МАТ=6,3 | компл. | 2 | 701.38 |  |  |  | 1402.76
99 | ТССЦ-111-0123 Приказ Минстроя России от 21.09.15 №675/пр | Замок винтовой висячий с ключом А-19-00МСБ (К=0,8 ОЗП=0,8; ЭМ=0,8 к расх.; ЗПМ=0,8; ТЗ=0,8; ТЗМ=0,8) ИНДЕКС К ПОЗИЦИИ: ТССЦ-111-0123 2 квартал 2016 г. МАТ=4,57 | шт. | 2 | 283.43 |  |  |  | 566.86
100 | ТЕР08-01-002-02 Приказ Минстроя России от 21.09.15 №675/пр | Устройство основания под фундаменты щебеночного (К=0,8 ОЗП=0,8; ЭМ=0,8 к расх.; ЗПМ=0,8; ТЗ=0,8; ТЗМ=0,8) ИНДЕКС К ПОЗИЦИИ: ТЕР08-01-002-02 2 квартал 2016 г. ОЗП=12,3; ЭМ=8,08; ЗПМ=12,3; МАТ=6,27 НР (433,04 руб.): 122% от ФОТ (354,95 руб.) СП (283,96 руб.): 80% от ФОТ (354,95 руб.) | 1 м3 основания | 1.2 | 1988.85 | 230.45 | 354.23 | 65.34 | 2386.62 | 276.54 | 425.08 | 78.41 | 1.92 | 2.3 | 0.432 | 0.52
101 | ТЕР13-03-002-04 Приказ Минстроя России от 21.09.15 №675/пр | Огрунтовка металлических поверхностей за один раз: грунтовкой ГФ-021 95,93 = 308,92 - 0,012 x 17 749,38 (К=0,8 ОЗП=0,8; ЭМ=0,8 к расх.; ЗПМ=0,8; ТЗ=0,8; ТЗМ=0,8) ИНДЕКС К ПОЗИЦИИ: ТЕР13-03-002-04 2 квартал 2016 г. ОЗП=12,3; ЭМ=6,01; ЗПМ=12,3; МАТ=5,02 НР (98,26 руб.): 90% от ФОТ (109,18 руб.) СП (76,43 руб.): 70% от ФОТ (109,18 руб.) | 100 м2 окрашиваемой поверхности | 0.164 | 804.77 | 664.59 | 53.03 | 1.18 | 131.98 | 108.99 | 8.7 | 0.19 | 4.248 | 0.7 | 0.008
102 | ТЕР13-03-004-26 Приказ Минстроя России от 21.09.15 №675/пр | Окраска металлических огрунтованных поверхностей: эмалью ПФ-115 59,60 = 369,31 - 0,019 x 16 300,69 (К=0,8 ОЗП=0,8; ЭМ=0,8 к расх.; ЗПМ=0,8; ТЗ=0,8; ТЗМ=0,8) ИНДЕКС К ПОЗИЦИИ: ТЕР13-03-004-26 2 квартал 2016 г. ОЗП=12,3; ЭМ=5,92; ЗПМ=12,3; МАТ=5,05 НР (60,47 руб.): 90% от ФОТ (67,19 руб.) СП (47,03 руб.): 70% от ФОТ (67,19 руб.) | 100 м2 окрашиваемой поверхности | 0.164 | 497.57 | 408.56 | 34.57 | 1.18 | 81.6 | 67 | 5.67 | 0.19 | 3.064 | 0.5 | 0.008
103 | прайс | Грунтовка Universum Финиш А10 (К=0,8 ОЗП=0,8; ЭМ=0,8 к расх.; ЗПМ=0,8; ТЗ=0,8; ТЗМ=0,8) | кг. | 1.64 | 260.21 |  |  |  | 426.74
104 | прайс | Эмаль Universum Финиш А12 (К=0,8 ОЗП=0,8; ЭМ=0,8 к расх.; ЗПМ=0,8; ТЗ=0,8; ТЗМ=0,8) | кг. | 1.64 | 347.92 |  |  |  | 570.59
Установка, ограждение ШРП
105 | ТЕР01-02-057-02 Приказ Минстроя России от 21.09.15 №675/пр | Разработка грунта вручную в траншеях глубиной до 2 м без креплений с откосами, группа грунтов 2 (К=0,8 ОЗП=0,8; ЭМ=0,8 к расх.; ЗПМ=0,8; ТЗ=0,8; ТЗМ=0,8) ИНДЕКС К ПОЗИЦИИ: ТЕР01-02-057-02 2 квартал 2016 г. ОЗП=12,3; ЗПМ=12,3 НР (101,69 руб.): 80% от ФОТ (127,11 руб.) СП (57,2 руб.): 45% от ФОТ (127,11 руб.) | 100 м3 грунта | 0.009 | 14123.16 | 14123.16 |  |  | 127.11 | 127.11 |  |  | 123.2 | 1.11
106 | ТЕР19-01-004-01 Приказ Минстроя России от 21.09.15 №675/пр | Устройство установки для редуцирования давления газа 189,43 = 8 495,89 - 0,05 x 40,74 - 0,01 x 76,72 - 0,00064 x 17 469,24 - 0,61 x 13,70 - 1,85 x 18,27 - 1,33 x 74,97 - 2,03 x 58,27 - 0,001 x 7 434,70 - 0,001 x 11 725,17 - 1 x 11,24 - 0,107 x 37,35 - 1 x 12,70 - 1 x 33,15 - 1 x 7 874,15 - 0,005 x 580,98 - 0,59 x 65,03 - 0,1 x 27,24 - 1 x 30,06 - 0,001 x 3 862,56 (К=0,8 ОЗП=0,8; ЭМ=0,8 к расх.; ЗПМ=0,8; ТЗ=0,8; ТЗМ=0,8) ИНДЕКС К ПОЗИЦИИ: ТЕР19-01-004-01 2 квартал 2016 г. ОЗП=12,3; ЭМ=6,17; ЗПМ=12,3; МАТ=7,49 НР (3803,24 руб.): 128% от ФОТ (2971,28 руб.) СП (2466,16 руб.): 83% от ФОТ (2971,28 руб.) | 1 установка | 2 | 1679.62 | 1474.52 | 176.56 | 11.12 | 3359.24 | 2949.04 | 353.12 | 22.24 | 10.8 | 21.6 | 0.056 | 0.11
107 | ТЕР06-01-001-01 Приказ Минстроя России от 21.09.15 №675/пр | Устройство бетонной подготовки 5 792,09 = 62 949,83 - 102 x 560,37 (К=0,8 ОЗП=0,8; ЭМ=0,8 к расх.; ЗПМ=0,8; ТЗ=0,8; ТЗМ=0,8) ИНДЕКС К ПОЗИЦИИ: ТЕР06-01-001-01 2 квартал 2016 г. ОЗП=12,3; ЭМ=7,49; ЗПМ=12,3; МАТ=6,07 НР (182,99 руб.): 105% от ФОТ (174,28 руб.) СП (113,28 руб.): 65% от ФОТ (174,28 руб.) | 100 м3 бетона, бутобетона и железобетона в деле | 0.009 | 41339.11 | 16507.58 | 11018.33 | 2856.95 | 372.05 | 148.57 | 99.17 | 25.71 | 144 | 1.3 | 14.4 | 0.13
108 | ТССЦ-401-0026 Приказ Минстроя России от 21.09.15 №675/пр | Бетон тяжелый, крупность заполнителя более 40 мм, класс В15 (М200) (К=0,8 ОЗП=0,8; ЭМ=0,8 к расх.; ЗПМ=0,8; ТЗ=0,8; ТЗМ=0,8) ИНДЕКС К ПОЗИЦИИ: ТССЦ-401-0026 2 квартал 2016 г. МАТ=6,09 | м3 | 0.918 | 3937.67 |  |  |  | 3614.78
109 | ТЕР08-01-002-02 Приказ Минстроя России от 21.09.15 №675/пр | Устройство основания под фундаменты щебеночного (К=0,8 ОЗП=0,8; ЭМ=0,8 к расх.; ЗПМ=0,8; ТЗ=0,8; ТЗМ=0,8) ИНДЕКС К ПОЗИЦИИ: ТЕР08-01-002-02 2 квартал 2016 г. ОЗП=12,3; ЭМ=8,08; ЗПМ=12,3; МАТ=6,27 НР (72,18 руб.): 122% от ФОТ (59,16 руб.) СП (47,33 руб.): 80% от ФОТ (59,16 руб.) | 1 м3 основания | 0.2 | 1988.85 | 230.45 | 354.23 | 65.34 | 397.77 | 46.09 | 70.85 | 13.07 | 1.92 | 0.38 | 0.432 | 0.09
110 | ТЕР06-01-015-08 Приказ Минстроя России от 21.09.15 №675/пр | Установка закладных деталей весом до 20 кг (К=0,8 ОЗП=0,8; ЭМ=0,8 к расх.; ЗПМ=0,8; ТЗ=0,8; ТЗМ=0,8) ИНДЕКС К ПОЗИЦИИ: ТЕР06-01-015-08 2 квартал 2016 г. ОЗП=12,3; ЭМ=6,33; ЗПМ=12,3; МАТ=5,15 НР (2626,2 руб.): 105% от ФОТ (2501,14 руб.) СП (1625,74 руб.): 65% от ФОТ (2501,14 руб.) | 1 т | 0.3696 | 46763.53 | 6743.35 | 206.71 | 23.81 | 17283.8 | 2492.34 | 76.4 | 8.8 | 50.576 | 18.69 | 0.12 | 0.04
111 | ТЕР07-01-054-11 Приказ Минстроя России от 21.09.15 №675/пр | Установка металлических оград по железобетонным столбам: без цоколя из сетчатых панелей высотой до 1,7 м 5 067,50 = 12 786,21 - 143 x 47,70 - 1,38 x 646,90 - 0,009 x 543,09 (К=0,8 ОЗП=0,8; ЭМ=0,8 к расх.; ЗПМ=0,8; ТЗ=0,8; ТЗМ=0,8) ИНДЕКС К ПОЗИЦИИ: ТЕР07-01-054-11 2 квартал 2016 г. ОЗП=12,3; ЭМ=8,08; ЗПМ=12,3; МАТ=4,47 НР (11434,7 руб.): 130% от ФОТ (8795,92 руб.) СП (7476,53 руб.): 85% от ФОТ (8795,92 руб.) | 100 м ограды | 0.42 | 38284.51 | 17301.67 | 20068.59 | 3641 | 16079.49 | 7266.7 | 8428.81 | 1529.22 | 123.824 | 52.01 | 18.352 | 7.71
112 | ТССЦ-201-8219 Приказ Минстроя России от 21.09.15 №675/пр | Панели оград сетчатые из плетеной сетки (оцинкованная проволока) (серия 3.017-1) (К=0,8 ОЗП=0,8; ЭМ=0,8 к расх.; ЗПМ=0,8; ТЗ=0,8; ТЗМ=0,8) ИНДЕКС К ПОЗИЦИИ: ТССЦ-201-8219 2 квартал 2016 г. МАТ=4,81 | т | 0.32 | 48789.18 |  |  |  | 15612.54
113 | ТССЦ-103-0145 Приказ Минстроя России от 21.09.15 №675/пр | Трубы стальные электросварные прямошовные со снятой фаской из стали марок БСт2кп-БСт4кп и БСт2пс-БСт4пс наружный диаметр 76 мм, толщина стенки 3,8 мм (К=0,8 ОЗП=0,8; ЭМ=0,8 к расх.; ЗПМ=0,8; ТЗ=0,8; ТЗМ=0,8) ИНДЕКС К ПОЗИЦИИ: ТССЦ-103-0145 2 квартал 2016 г. МАТ=4,22 | м | 44 | 239.4 |  |  |  | 10533.6
114 | ТССЦ-401-0083 Приказ Минстроя России от 21.09.15 №675/пр | Бетон тяжелый, крупность заполнителя 10 мм, класс В7,5 (М100) (К=0,8 ОЗП=0,8; ЭМ=0,8 к расх.; ЗПМ=0,8; ТЗ=0,8; ТЗМ=0,8) ИНДЕКС К ПОЗИЦИИ: ТССЦ-401-0083 2 квартал 2016 г. МАТ=6,1 | м3 | 1 | 3946.09 |  |  |  | 3946.09
115 | ТЕР07-01-055-09 Приказ Минстроя России от 21.09.15 №675/пр | Устройство калиток без установки столбов при металлических оградах и оградах из панелей (К=0,8 ОЗП=0,8; ЭМ=0,8 к расх.; ЗПМ=0,8; ТЗ=0,8; ТЗМ=0,8) ИНДЕКС К ПОЗИЦИИ: ТЕР07-01-055-09 2 квартал 2016 г. ОЗП=12,3; ЭМ=6; МАТ=5,01 НР (201,76 руб.): 130% от ФОТ (155,2 руб.) СП (131,92 руб.): 85% от ФОТ (155,2 руб.) | 100 шт. | 0.02 | 9492.56 | 7759.82 | 661.2 |  | 189.85 | 155.2 | 13.22 |  | 61.912 | 1.24
116 | ТССЦ-201-8248 Приказ Минстроя России от 21.09.15 №675/пр | Полотна калиток сетчатые из сварной сетки (серия 3.017-1) (К=0,8 ОЗП=0,8; ЭМ=0,8 к расх.; ЗПМ=0,8; ТЗ=0,8; ТЗМ=0,8) ИНДЕКС К ПОЗИЦИИ: ТССЦ-201-8248 2 квартал 2016 г. МАТ=4,73 | т | 0.0456 | 54549.62 |  |  |  | 2487.46
117 | ТССЦ-101-0956 Приказ Минстроя России от 21.09.15 №675/пр | Петля накладная (К=0,8 ОЗП=0,8; ЭМ=0,8 к расх.; ЗПМ=0,8; ТЗ=0,8; ТЗМ=0,8) ИНДЕКС К ПОЗИЦИИ: ТССЦ-101-0956 2 квартал 2016 г. МАТ=3,97 | шт. | 4 | 53.48 |  |  |  | 213.92
118 | ТССЦ-101-0960 Приказ Минстроя России от 21.09.15 №675/пр | Задвижка накладная (К=0,8 ОЗП=0,8; ЭМ=0,8 к расх.; ЗПМ=0,8; ТЗ=0,8; ТЗМ=0,8) ИНДЕКС К ПОЗИЦИИ: ТССЦ-101-0960 2 квартал 2016 г. МАТ=2,45 | шт. | 2 | 29.45 |  |  |  | 58.9
119 | ТССЦ-111-0123 Приказ Минстроя России от 21.09.15 №675/пр | Замок винтовой висячий с ключом А-19-00МСБ (К=0,8 ОЗП=0,8; ЭМ=0,8 к расх.; ЗПМ=0,8; ТЗ=0,8; ТЗМ=0,8) ИНДЕКС К ПОЗИЦИИ: ТССЦ-111-0123 2 квартал 2016 г. МАТ=4,57 | шт. | 2 | 283.43 |  |  |  | 566.86
120 | ТЕР08-01-002-02 Приказ Минстроя России от 21.09.15 №675/пр | Устройство основания под фундаменты щебеночного (К=0,8 ОЗП=0,8; ЭМ=0,8 к расх.; ЗПМ=0,8; ТЗ=0,8; ТЗМ=0,8) ИНДЕКС К ПОЗИЦИИ: ТЕР08-01-002-02 2 квартал 2016 г. ОЗП=12,3; ЭМ=8,08; ЗПМ=12,3; МАТ=6,27 НР (2381,7 руб.): 122% от ФОТ (1952,21 руб.) СП (1561,77 руб.): 80% от ФОТ (1952,21 руб.) | 1 м3 основания | 6.6 | 1988.85 | 230.45 | 354.23 | 65.34 | 13126.41 | 1520.97 | 2337.92 | 431.24 | 1.92 | 12.67 | 0.432 | 2.85
121 | ТЕР13-03-004-26 Приказ Минстроя России от 21.09.15 №675/пр | Окраска металлических огрунтованных поверхностей: эмалью ПФ-115 59,60 = 369,31 - 0,019 x 16 300,69 (К=0,8 ОЗП=0,8; ЭМ=0,8 к расх.; ЗПМ=0,8; ТЗ=0,8; ТЗМ=0,8) ИНДЕКС К ПОЗИЦИИ: ТЕР13-03-004-26 2 квартал 2016 г. ОЗП=12,3; ЭМ=5,92; ЗПМ=12,3; МАТ=5,05 НР (135,7 руб.): 90% от ФОТ (150,78 руб.) СП (105,55 руб.): 70% от ФОТ (150,78 руб.) | 100 м2 окрашиваемой поверхности | 0.368 | 497.57 | 408.56 | 34.57 | 1.18 | 183.11 | 150.35 | 12.72 | 0.43 | 3.064 | 1.13 | 0.008
122 | ТЕР13-03-002-04 Приказ Минстроя России от 21.09.15 №675/пр | Огрунтовка металлических поверхностей за один раз: грунтовкой ГФ-021 95,93 = 308,92 - 0,012 x 17 749,38 (К=0,8 ОЗП=0,8; ЭМ=0,8 к расх.; ЗПМ=0,8; ТЗ=0,8; ТЗМ=0,8) ИНДЕКС К ПОЗИЦИИ: ТЕР13-03-002-04 2 квартал 2016 г. ОЗП=12,3; ЭМ=6,01; ЗПМ=12,3; МАТ=5,02 НР (220,5 руб.): 90% от ФОТ (245 руб.) СП (171,5 руб.): 70% от ФОТ (245 руб.) | 100 м2 окрашиваемой поверхности | 0.368 | 804.77 | 664.59 | 53.03 | 1.18 | 296.16 | 244.57 | 19.52 | 0.43 | 4.248 | 1.56 | 0.008
123 | прайс | Грунтовка Universum Финиш А10 (К=0,8 ОЗП=0,8; ЭМ=0,8 к расх.; ЗПМ=0,8; ТЗ=0,8; ТЗМ=0,8) | кг. | 3.68 | 260.21 |  |  |  | 957.57
124 | прайс | Эмаль Universum Финиш А12 (К=0,8 ОЗП=0,8; ЭМ=0,8 к расх.; ЗПМ=0,8; ТЗ=0,8; ТЗМ=0,8) | кг. | 3.68 | 347.92 |  |  |  | 1280.35
125 | ТЕР34-02-008-04 Приказ Минстроя России от 21.09.15 №675/пр | Установка указателя на стене 6,11 = 11,79 - 1 x 5,68 (К=0,8 ОЗП=0,8; ЭМ=0,8 к расх.; ЗПМ=0,8; ТЗ=0,8; ТЗМ=0,8) ИНДЕКС К ПОЗИЦИИ: ТЕР34-02-008-04 2 квартал 2016 г. ОЗП=12,3; МАТ=26,53 НР (480,96 руб.): 100% от ФОТ (480,96 руб.) СП (312,62 руб.): 65% от ФОТ (480,96 руб.) | 1 шт. | 8 | 60.12 | 60.12 |  |  | 480.96 | 480.96 |  |  | 0.488 | 3.9
126 | ТССЦ-105-0217 Приказ Минстроя России от 21.09.15 №675/пр | Плакаты предупредительные, путевые сигнальные знаки размер 420х220 мм (К=0,8 ОЗП=0,8; ЭМ=0,8 к расх.; ЗПМ=0,8; ТЗ=0,8; ТЗМ=0,8) ИНДЕКС К ПОЗИЦИИ: ТССЦ-105-0217 2 квартал 2016 г. МАТ=5,47 | 100 шт. | 0.08 | 22432.8 |  |  |  | 1794.62
127 | ТЕР24-02-081-01 Приказ Минстроя России от 21.09.15 №675/пр | Устройство контрольной трубки на кожухе перехода газопровода (К=0,8 ОЗП=0,8; ЭМ=0,8 к расх.; ЗПМ=0,8; ТЗ=0,8; ТЗМ=0,8) ИНДЕКС К ПОЗИЦИИ: ТЕР24-02-081-01 2 квартал 2016 г. ОЗП=12,3; ЭМ=6,68; ЗПМ=12,3; МАТ=5,83 НР (272,99 руб.): 130% от ФОТ (209,99 руб.) СП (186,89 руб.): 89% от ФОТ (209,99 руб.) | 1 установка | 1 | 1632.6 | 170.33 | 334.11 | 39.66 | 1632.6 | 170.33 | 334.11 | 39.66 | 1.232 | 1.23 | 0.2 | 0.2
Молниезащита
128 | ТЕР01-02-057-02 Приказ Минстроя России от 21.09.15 №675/пр | Разработка грунта вручную в траншеях глубиной до 2 м без креплений с откосами, группа грунтов: 2 (К=0,8 ОЗП=0,8; ЭМ=0,8 к расх.; ЗПМ=0,8; ТЗ=0,8; ТЗМ=0,8) ИНДЕКС К ПОЗИЦИИ: ТЕР01-02-057-02 2 квартал 2016 г. ОЗП=12,3; ЗПМ=12,3 НР (271,17 руб.): 80% от ФОТ (338,96 руб.) СП (152,53 руб.): 45% от ФОТ (338,96 руб.) | 100 м3 грунта | 0.024 | 14123.16 | 14123.16 |  |  | 338.96 | 338.96 |  |  | 123.2 | 2.96
129 | ТЕР01-02-061-02 Приказ Минстроя России от 21.09.15 №675/пр | Засыпка вручную траншей, пазух котлованов и ям, группа грунтов: 2 (К=0,8 ОЗП=0,8; ЭМ=0,8 к расх.; ЗПМ=0,8; ТЗ=0,8; ТЗМ=0,8) ИНДЕКС К ПОЗИЦИИ: ТЕР01-02-061-02 2 квартал 2016 г. ОЗП=12,3 НР (164,54 руб.): 80% от ФОТ (205,67 руб.) СП (92,55 руб.): 45% от ФОТ (205,67 руб.) | 100 м3 грунта | 0.024 | 8569.75 | 8569.75 |  |  | 205.67 | 205.67 |  |  | 77.76 | 1.87
130 | ТЕРм08-02-471-02 Приказ Минстроя России от 21.09.15 №675/пр | Заземлитель вертикальный из угловой стали размером: 63х63х6 мм (К=0,8 ОЗП=0,8; ЭМ=0,8 к расх.; ЗПМ=0,8; ТЗ=0,8; ТЗМ=0,8) ИНДЕКС К ПОЗИЦИИ: ТЕРм08-02-471-02 2 квартал 2016 г. ОЗП=12,3; ЭМ=5,89; ЗПМ=12,3; МАТ=5,3 НР (771,05 руб.): 95% от ФОТ (811,63 руб.) СП (527,56 руб.): 65% от ФОТ (811,63 руб.) | 10 шт. | 0.6 | 1912.78 | 1305.08 | 435.34 | 47.63 | 1147.67 | 783.05 | 261.2 | 28.58 | 9.44 | 5.66 | 0.24 | 0.14
131 | ТЕРм08-02-472-02 Приказ Минстроя России от 21.09.15 №675/пр | Заземлитель горизонтальный из стали: полосовой сечением 160 мм2 (К=0,8 ОЗП=0,8; ЭМ=0,8 к расх.; ЗПМ=0,8; ТЗ=0,8; ТЗМ=0,8) ИНДЕКС К ПОЗИЦИИ: ТЕРм08-02-472-02 2 квартал 2016 г. ОЗП=12,3; ЭМ=6,01; ЗПМ=12,3; МАТ=5,26 НР (302,15 руб.): 95% от ФОТ (318,05 руб.) СП (206,73 руб.): 65% от ФОТ (318,05 руб.) | 100 м | 0.17 | 2488.46 | 1835.95 | 403.87 | 34.93 | 423.04 | 312.11 | 68.66 | 5.94 | 13.28 | 2.26 | 0.176 | 0.03
132 | ТЕР33-02-013-19 Приказ Минстроя России от 21.09.15 №675/пр | Установка стальных: отдельно стоящих молниеотводов со шпилем (К=0,8 ОЗП=0,8; ЭМ=0,8 к расх.; ЗПМ=0,8; ТЗ=0,8; ТЗМ=0,8) ИНДЕКС К ПОЗИЦИИ: ТЕР33-02-013-19 2 квартал 2016 г. ОЗП=12,3; ЭМ=6,6; ЗПМ=12,3; МАТ=3,19 НР (991,19 руб.): 105% от ФОТ (943,99 руб.) СП (566,39 руб.): 60% от ФОТ (943,99 руб.) | 1 т конструкций | 0.17094 | 46003.34 | 4132.41 | 8218.64 | 1389.8 | 7864 | 706.41 | 1404.93 | 237.58 | 28.352 | 4.85 | 7.528 | 1.29
133 | ТЕР06-01-001-13 Приказ Минстроя России от 21.09.15 №675/пр | Устройство фундаментов-столбов: бетонных 13 167,72 = 74 720,64 - 102 x 603,46 (К=0,8 ОЗП=0,8; ЭМ=0,8 к расх.; ЗПМ=0,8; ТЗ=0,8; ТЗМ=0,8) ИНДЕКС К ПОЗИЦИИ: ТЕР06-01-001-13 2 квартал 2016 г. ОЗП=12,3; ЭМ=7,34; ЗПМ=12,3; МАТ=6,01 НР (528,62 руб.): 105% от ФОТ (503,45 руб.) СП (327,24 руб.): 65% от ФОТ (503,45 руб.) | 100 м3 бетона, бутобетона и железобетона в деле | 0.008 | 102202.65 | 59987.3 | 12087.16 | 2944.32 | 817.62 | 479.9 | 96.7 | 23.55 | 478.608 | 3.83 | 14.896 | 0.12
134 | ТССЦ-401-0026 Приказ Минстроя России от 21.09.15 №675/пр | Бетон тяжелый, крупность заполнителя более 40 мм, класс В15 (М200) (К=0,8 ОЗП=0,8; ЭМ=0,8 к расх.; ЗПМ=0,8; ТЗ=0,8; ТЗМ=0,8) ИНДЕКС К ПОЗИЦИИ: ТССЦ-401-0026 2 квартал 2016 г. МАТ=6,09 | м3 | 0.816 | 3937.67 |  |  |  | 3213.14
135 | ТЕР13-03-004-26 Приказ Минстроя России от 21.09.15 №675/пр | Окраска металлических огрунтованных поверхностей: эмалью ПФ-115 59,60 = 369,31 - 0,019 x 16 300,69 (К=0,8 ОЗП=0,8; ЭМ=0,8 к расх.; ЗПМ=0,8; ТЗ=0,8; ТЗМ=0,8) ИНДЕКС К ПОЗИЦИИ: ТЕР13-03-004-26 2 квартал 2016 г. ОЗП=12,3; ЭМ=5,92; ЗПМ=12,3; МАТ=5,05 НР (19,99 руб.): 90% от ФОТ (22,21 руб.) СП (15,55 руб.): 70% от ФОТ (22,21 руб.) | 100 м2 окрашиваемой поверхности | 0.05422 | 497.57 | 408.56 | 34.57 | 1.18 | 26.98 | 22.15 | 1.87 | 0.06 | 3.064 | 0.17 | 0.008
136 | прайс | Эмаль Universum Финиш А12 (К=0,8 ОЗП=0,8; ЭМ=0,8 к расх.; ЗПМ=0,8; ТЗ=0,8; ТЗМ=0,8) | кг. | 0.7 | 347.92 |  |  |  | 243.54
Раздел 3. Оборудование
137 | ЭКС-Форма | Стоимость газорегуляторного пункта шкафного типа УГРШ(К)-50Н-2-М-Г основной и резервной линией редуцирования,на базе регуляторов РДП-50/30Н без обогрева (К=0,8 ОЗП=0,8; ЭМ=0,8 к расх.; ЗПМ=0,8; ТЗ=0,8; ТЗМ=0,8) | шт. | 2 | 268096,03 316353,31/1,18 |  |  |  | 536192.06
Итого прямые затраты по смете в текущих ценах | [8 empty] | 1553957.97 | 97119.81 | 170702.51 | 25922.46 |  | 718.97 |  | 142.6
Накладные расходы | [8 empty] | 137640.5
Сметная прибыль | [8 empty] | 86232.35
Итоги по смете:
Итого Строительные работы | [8 empty] | 1194150.57 |  |  |  |  | 643.3 |  | 135.51
Итого Монтажные работы | [8 empty] | 47488.19 |  |  |  |  | 75.67 |  | 7.09
Итого Оборудование | [8 empty] | 536192.06
Итого | [8 empty] | 1777830.82 |  |  |  |  | 718.97 |  | 142.6
В том числе:
Материалы | [8 empty] | 749943.59
Машины и механизмы | [8 empty] | 170702.51
ФОТ | [8 empty] | 123042.27
Оборудование | [8 empty] | 536192.06
Накладные расходы | [8 empty] | 137640.5
Сметная прибыль | [8 empty] | 86232.35
Итого СМР для расчета лимитированных затрат | [8 empty] | 1241638.76
Временные здания и сооружения 1,5% | [8 empty] | 18624.58
Итого | [8 empty] | 1260263.34
Контрольно-исполнительная съемка | [8 empty] | 26000
Итого | [8 empty] | 1286263.34
Итого с оборудованием (536 192,06) | [8 empty] | 1822455.4
Непредвиденные затраты 2% | [8 empty] | 36449.11
Итого с непредвиденными | [8 empty] | 1858904.51
НСД 18% | [8 empty] | 334602.81
ВСЕГО по смете | [8 empty] | 2193507.32 |  |  |  |  | 718.97 |  | 142.6