## Локальная смета
ЛОКАЛЬНЫЙ СМЕТНЫЙ РАСЧЕТ № 3
(локальная смета)
на Газопровод в г. Сорочинске в микрорайоне «Озерки». Газопровод Г 1 (1 этап строительства).
(наименование работ и затрат, наименование объекта)
Основание:
|  |  | Сметная стоимость _______________________________________________________________________________________________ | [5 empty] | ___________________________7523,582 |  | тыс. руб.
|  |  | строительных работ _______________________________________________________________________________________________ | [5 empty] | _______________________________________________________________________________________________5961,177 |  | тыс. руб.
|  |  | монтажных работ _______________________________________________________________________________________________ | [5 empty] | _______________________________________________________________________________________________197,344 |  | тыс. руб.
|  |  | Средства на оплату труда _______________________________________________________________________________________________ | [5 empty] | ___________________________572,983 |  | тыс. руб.
|  |  | Сметная трудоемкость _______________________________________________________________________________________________ | [5 empty] | _______________________________________________________________________________________________3210,7 |  | чел.час
Составлен(а) в текущих (прогнозных) ценах по состоянию на 2 квартал 2016 г.
№ пп | Обосно- вание | Наименование | Ед. изм. | Кол. | Стоимость единицы, руб. |  |  |  | Общая стоимость, руб. |  |  |  | Т/з осн. раб.на ед. | Т/з осн. раб. Всего | Т/з мех. на ед. | Т/з мех. Всего
[5 empty] | Всего | В том числе |  |  | Всего | В том числе
[6 empty] | Осн.З/п | Эк.Маш | З/пМех |  | Осн.З/п | Эк.Маш | З/пМех
1 | 2 | 3 | 4 | 5 | 6 | 7 | 8 | 9 | 10 | 11 | 12 | 13 | 14 | 15 | 16 | 17
Раздел 1. Земляные работы
1 | ТЕР01-01-055-02 Приказ Минстроя России от 21.09.15 №675/пр | Рытье и засыпка траншей глубиной 1,6 м роторными экскаваторами для трубопроводов диаметром 300-700 мм, группа грунтов: 2 (К=0,8 ОЗП=0,8; ЭМ=0,8; ЗПМ=0,8; ТЗ=0,8; ТЗМ=0,8) ИНДЕКС К ПОЗИЦИИ: ТЕР01-01-055-02 2 квартал 2016 г. ОЗП=12,3; ЭМ=5,83; ЗПМ=12,3 НР (282042,6 руб.): 95% от ФОТ (296886,95 руб.) СП (148443,48 руб.): 50% от ФОТ (296886,95 руб.) | 1 км траншей | 8.103 | 102100.47 | 23711.64 | 78388.83 | 12927.5 | 827320.11 | 192135.42 | 635184.69 | 104751.53 | 208.408 | 1688.73 | 67.072 | 543.48
2 | ТЕР01-01-055-06 Приказ Минстроя России от 21.09.15 №675/пр | При изменении глубины траншеи на каждые 0,2 м добавлять или исключать: к расценке 01-01-055-02 (ПЗ=1,5 (ОЗП=1,5; ЭМ=1,5 к расх.; ЗПМ=1,5; МАТ=1,5 к расх.; ТЗ=1,5; ТЗМ=1,5); К=0,8 ОЗП=0,8; ЭМ=0,8; ЗПМ=0,8; ТЗ=0,8; ТЗМ=0,8) ИНДЕКС К ПОЗИЦИИ: ТЕР01-01-055-06 2 квартал 2016 г. ОЗП=12,3; ЭМ=6,03; ЗПМ=12,3 НР (-82921,24 руб.): 95% от ФОТ (-87285,52 руб.) СП (-43642,76 руб.): 50% от ФОТ (-87285,52 руб.) | 1 км траншей | -8.103 | 19452.38 | 9010.98 | 10441.4 | 1761.02 | -157622.64 | -73015.97 | -84606.67 | -14269.55 | 79.2 | -641.76 | 9.096 | -73.7
3 | ТЕР01-01-058-01 Приказ Минстроя России от 21.09.15 №675/пр | Рытье и засыпка траншей глубиной 1,4 м для трубопроводов диаметром 300-600 мм одноковшовыми экскаваторами с ковшом вместимостью 0,65 м3, группа грунтов: 1 (К=0,8 ОЗП=0,8; ЭМ=0,8; ЗПМ=0,8; ТЗ=0,8; ТЗМ=0,8) ИНДЕКС К ПОЗИЦИИ: ТЕР01-01-058-01 2 квартал 2016 г. ОЗП=12,3; ЭМ=7,3; ЗПМ=12,3 НР (7528,47 руб.): 95% от ФОТ (7924,71 руб.) СП (3962,36 руб.): 50% от ФОТ (7924,71 руб.) | 1 км траншей | 0.245 | 112110.21 | 14399.36 | 97710.85 | 17946.39 | 27467 | 3527.84 | 23939.16 | 4396.87 | 126.56 | 31.01 | 90.456 | 22.16
4 | ТЕР01-01-058-05 Приказ Минстроя России от 21.09.15 №675/пр | При изменении глубины траншеи на каждые 0,2 м добавлять или исключать: к расценке 01-01-058-01 (ПЗ=0,5 (ОЗП=0,5; ЭМ=0,5 к расх.; ЗПМ=0,5; МАТ=0,5 к расх.; ТЗ=0,5; ТЗМ=0,5); К=0,8 ОЗП=0,8; ЭМ=0,8; ЗПМ=0,8; ТЗ=0,8; ТЗМ=0,8) ИНДЕКС К ПОЗИЦИИ: ТЕР01-01-058-05 2 квартал 2016 г. ОЗП=12,3; ЭМ=7,3; ЗПМ=12,3 НР (1221,83 руб.): 95% от ФОТ (1286,14 руб.) СП (643,07 руб.): 50% от ФОТ (1286,14 руб.) | 1 км траншей | 0.245 | 16582.39 | 2721.94 | 13860.45 | 2527.6 | 4062.69 | 666.88 | 3395.81 | 619.26 | 23.924 | 5.86 | 12.74 | 3.12
5 | ТЕР01-02-005-01 Приказ Минстроя России от 21.09.15 №675/пр | Уплотнение грунта пневматическими трамбовками, группа грунтов: 1-2 (К=0,8 ОЗП=0,8; ЭМ=0,8; ЗПМ=0,8; ТЗ=0,8; ТЗМ=0,8) ИНДЕКС К ПОЗИЦИИ: ТЕР01-02-005-01 2 квартал 2016 г. ОЗП=12,3; ЭМ=7,56; ЗПМ=12,3 НР (71790,08 руб.): 95% от ФОТ (75568,5 руб.) СП (37784,25 руб.): 50% от ФОТ (75568,5 руб.) | 100 м3 уплотненного грунта | 46.765 | 3151.51 | 1256.37 | 1895.14 | 359.55 | 147380.37 | 58754.14 | 88626.23 | 16814.36 | 10.024 | 468.77 | 2.432 | 113.73
6 | ТЕР01-01-014-04 Приказ Минстроя России от 21.09.15 №675/пр | Разработка грунта с погрузкой на автомобили-самосвалы экскаваторами с ковшом вместимостью: 0,25 м3, группа грунтов 1 (К=0,8 ОЗП=0,8; ЭМ=0,8; ЗПМ=0,8; ТЗ=0,8; ТЗМ=0,8) ИНДЕКС К ПОЗИЦИИ: ТЕР01-01-014-04 2 квартал 2016 г. ОЗП=12,3; ЭМ=6,2; ЗПМ=12,3; МАТ=3,55 НР (2378,71 руб.): 95% от ФОТ (2503,9 руб.) СП (1251,95 руб.): 50% от ФОТ (2503,9 руб.) | 1000 м3 грунта | 0.21 | 28850.2 | 2255.13 | 26579.95 | 9668.19 | 6058.54 | 473.58 | 5581.79 | 2030.32 | 19.672 | 4.13 | 56.712 | 11.91
7 | ТЕР01-02-057-01 Приказ Минстроя России от 21.09.15 №675/пр | Разработка грунта вручную в траншеях глубиной до 2 м без креплений с откосами, группа грунтов: 1 (К=0,8 ОЗП=0,8; ЭМ=0,8; ЗПМ=0,8; ТЗ=0,8; ТЗМ=0,8) ИНДЕКС К ПОЗИЦИИ: ТЕР01-02-057-01 2 квартал 2016 г. ОЗП=12,3; ЗПМ=12,3 НР (692,58 руб.): 80% от ФОТ (865,73 руб.) СП (389,58 руб.): 45% от ФОТ (865,73 руб.) | 100 м3 грунта | 0.08 | 10821.64 | 10821.64 |  |  | 865.73 | 865.73 |  |  | 94.4 | 7.55
8 | ТЕР01-02-061-01 Приказ Минстроя России от 21.09.15 №675/пр | Засыпка вручную траншей, пазух котлованов и ям, группа грунтов: 1 (К=0,8 ОЗП=0,8; ЭМ=0,8; ЗПМ=0,8; ТЗ=0,8; ТЗМ=0,8) ИНДЕКС К ПОЗИЦИИ: ТЕР01-02-061-01 2 квартал 2016 г. ОЗП=12,3 НР (499,38 руб.): 80% от ФОТ (624,22 руб.) СП (280,9 руб.): 45% от ФОТ (624,22 руб.) | 100 м3 грунта | 0.08 | 7802.73 | 7802.73 |  |  | 624.22 | 624.22 |  |  | 70.8 | 5.66
9 | ТССЦпг-03-21-01-015 Приказ Минстроя России от 21.09.15 №675/пр | Перевозка грузов автомобилями-самосвалами грузоподъемностью 10 т, работающих вне карьера, на расстояние: до 15 км I класс груза (К=0,8 ОЗП=0,8; ЭМ=0,8; ЗПМ=0,8; ТЗ=0,8; ТЗМ=0,8) ИНДЕКС К ПОЗИЦИИ: ТССЦпг-03-21-01-015 2 квартал 2016 г. ОЗП=12,3; ЭМ=5,09; ЗПМ=12,3 НР 0% от ФОТ СП 0% от ФОТ | 1 т груза | 378 | 62.63 |  | 62.63 |  | 23674.14 |  | 23674.14
10 | ТССЦ-408-0200 Приказ Минстроя России от 21.09.15 №675/пр | Смесь песчано-гравийная природная (К=0,8 ОЗП=0,8; ЭМ=0,8; ЗПМ=0,8; ТЗ=0,8; ТЗМ=0,8) ИНДЕКС К ПОЗИЦИИ: ТССЦ-408-0200 2 квартал 2016 г. МАТ=11,32 | м3 | 58 | 720.86 |  |  |  | 41809.88
11 | ТССЦ-408-0122 Приказ Минстроя России от 21.09.15 №675/пр | Песок природный для строительных работ средний (К=0,8 ОЗП=0,8; ЭМ=0,8; ЗПМ=0,8; ТЗ=0,8; ТЗМ=0,8) ИНДЕКС К ПОЗИЦИИ: ТССЦ-408-0122 2 квартал 2016 г. МАТ=12,05 | м3 | 52 | 721.92 |  |  |  | 37539.84
Раздел 2. Газопровод Г3
12 | ТЕР24-02-031-03 Приказ Минстроя России от 21.09.15 №675/пр | Укладка газопроводов из полиэтиленовых труб в траншею со стационарно установленного барабана, диаметр газопровода: 160 мм 174,69 = 15 127,29 - 10 x 1 495,26 (К=0,8 ОЗП=0,8; ЭМ=0,8; ЗПМ=0,8; ТЗ=0,8; ТЗМ=0,8) ИНДЕКС К ПОЗИЦИИ: ТЕР24-02-031-03 2 квартал 2016 г. ОЗП=12,3; ЭМ=4,48; МАТ=2,53 НР (3255,99 руб.): 130% от ФОТ (2504,61 руб.) СП (2229,1 руб.): 89% от ФОТ (2504,61 руб.) | 100 м укладки | 2.9 | 1173.83 | 863.66 | 306.93 |  | 3404.11 | 2504.61 | 890.1 |  | 5.52 | 16.01
13 | ТССЦ-507-2064 Приказ Минстроя России от 21.09.15 №675/пр | Труба ПЭ 100 SDR 11, наружный диаметр 160 мм (ГОСТ Р 50838-95) (К=0,8 ОЗП=0,8; ЭМ=0,8; ЗПМ=0,8; ТЗ=0,8; ТЗМ=0,8) ИНДЕКС К ПОЗИЦИИ: ТССЦ-507-2064 2 квартал 2016 г. МАТ=1,95 | 10 м | 29 | 8519.63 |  |  |  | 247069.27
14 | ТЕР24-02-004-03 Приказ Минстроя России от 21.09.15 №675/пр | Механическая резка полиэтиленовых труб , диаметр труб: 160 мм (К=0,8 ОЗП=0,8; ЭМ=0,8; ЗПМ=0,8; ТЗ=0,8; ТЗМ=0,8) ИНДЕКС К ПОЗИЦИИ: ТЕР24-02-004-03 2 квартал 2016 г. ОЗП=12,3; ЭМ=4,99 НР (35,31 руб.): 130% от ФОТ (27,16 руб.) СП (24,17 руб.): 89% от ФОТ (27,16 руб.) | 1 конец | 2 | 31.7 | 13.58 | 18.12 |  | 63.4 | 27.16 | 36.24 |  | 0.096 | 0.19
15 | ТЕР24-02-003-03 Приказ Минстроя России от 21.09.15 №675/пр | Выравнивание концов полиэтиленовых труб , диаметр труб: 160 мм (К=0,8 ОЗП=0,8; ЭМ=0,8; ЗПМ=0,8; ТЗ=0,8; ТЗМ=0,8) ИНДЕКС К ПОЗИЦИИ: ТЕР24-02-003-03 2 квартал 2016 г. ОЗП=12,3; ЭМ=4,51 НР (3765,63 руб.): 130% от ФОТ (2896,64 руб.) СП (2578,01 руб.): 89% от ФОТ (2896,64 руб.) | 1 конец | 64 | 85.78 | 45.26 | 40.52 |  | 5489.92 | 2896.64 | 2593.28 |  | 0.32 | 20.48
16 | ТЕР24-02-002-04 Приказ Минстроя России от 21.09.15 №675/пр | Сварка полиэтиленовых труб при помощи соединительных деталей с закладными нагревателями, диаметр труб: 160 мм (К=0,8 ОЗП=0,8; ЭМ=0,8; ЗПМ=0,8; ТЗ=0,8; ТЗМ=0,8) ИНДЕКС К ПОЗИЦИИ: ТЕР24-02-002-04 2 квартал 2016 г. ОЗП=12,3; ЭМ=4,67; МАТ=2,85 НР (16922,46 руб.): 130% от ФОТ (13017,28 руб.) СП (11585,38 руб.): 89% от ФОТ (13017,28 руб.) | 1 соединение | 32 | 2078.69 | 406.79 | 387.98 |  | 66518.08 | 13017.28 | 12415.36 |  | 2.496 | 79.87
17 | ТЕР24-02-031-02 Приказ Минстроя России от 21.09.15 №675/пр | Укладка газопроводов из полиэтиленовых труб в траншею со стационарно установленного барабана, диаметр газопровода: 110 мм 146,58 = 7 299,38 - 10 x 715,28 (К=0,8 ОЗП=0,8; ЭМ=0,8; ЗПМ=0,8; ТЗ=0,8; ТЗМ=0,8) ИНДЕКС К ПОЗИЦИИ: ТЕР24-02-031-02 2 квартал 2016 г. ОЗП=12,3; ЭМ=4,53; МАТ=2,53 НР (13658,26 руб.): 130% от ФОТ (10506,35 руб.) СП (9350,65 руб.): 89% от ФОТ (10506,35 руб.) | 100 м укладки | 13.99 | 1004.65 | 750.99 | 251.43 |  | 14055.05 | 10506.35 | 3517.51 |  | 4.8 | 67.15
18 | ТССЦ-507-2063 Приказ Минстроя России от 21.09.15 №675/пр | Труба ПЭ 100 SDR 11, наружный диаметр 110 мм (ГОСТ Р 50838-95) (К=0,8 ОЗП=0,8; ЭМ=0,8; ЗПМ=0,8; ТЗ=0,8; ТЗМ=0,8) ИНДЕКС К ПОЗИЦИИ: ТССЦ-507-2063 2 квартал 2016 г. МАТ=1,95 | 10 м | 139.9 | 4038.53 |  |  |  | 564990.35
19 | ТЕР24-02-004-02 Приказ Минстроя России от 21.09.15 №675/пр | Механическая резка полиэтиленовых труб , диаметр труб: 110 мм (К=0,8 ОЗП=0,8; ЭМ=0,8; ЗПМ=0,8; ТЗ=0,8; ТЗМ=0,8) ИНДЕКС К ПОЗИЦИИ: ТЕР24-02-004-02 2 квартал 2016 г. ОЗП=12,3; ЭМ=4,98 НР (70,59 руб.): 130% от ФОТ (54,3 руб.) СП (48,33 руб.): 89% от ФОТ (54,3 руб.) | 1 конец | 6 | 21.72 | 9.05 | 12.67 |  | 130.32 | 54.3 | 76.02 |  | 0.064 | 0.38
20 | ТЕР24-02-003-02 Приказ Минстроя России от 21.09.15 №675/пр | Выравнивание концов полиэтиленовых труб , диаметр труб: 110 мм (К=0,8 ОЗП=0,8; ЭМ=0,8; ЗПМ=0,8; ТЗ=0,8; ТЗМ=0,8) ИНДЕКС К ПОЗИЦИИ: ТЕР24-02-003-02 2 квартал 2016 г. ОЗП=12,3; ЭМ=4,51 НР (1588,86 руб.): 130% от ФОТ (1222,2 руб.) СП (1087,76 руб.): 89% от ФОТ (1222,2 руб.) | 1 конец | 36 | 64.33 | 33.95 | 30.38 |  | 2315.88 | 1222.2 | 1093.68 |  | 0.24 | 8.64
21 | ТЕР24-02-002-03 Приказ Минстроя России от 21.09.15 №675/пр | Сварка полиэтиленовых труб при помощи соединительных деталей с закладными нагревателями, диаметр труб: 110 мм (К=0,8 ОЗП=0,8; ЭМ=0,8; ЗПМ=0,8; ТЗ=0,8; ТЗМ=0,8) ИНДЕКС К ПОЗИЦИИ: ТЕР24-02-002-03 2 квартал 2016 г. ОЗП=12,3; ЭМ=4,6; МАТ=2,11 НР (6041,88 руб.): 130% от ФОТ (4647,6 руб.) СП (4136,36 руб.): 89% от ФОТ (4647,6 руб.) | 1 соединение | 18 | 1137.88 | 258.2 | 189.52 |  | 20481.84 | 4647.6 | 3411.36 |  | 1.584 | 28.51
22 | ТЕР24-02-031-01 Приказ Минстроя России от 21.09.15 №675/пр | Укладка газопроводов из полиэтиленовых труб в траншею со стационарно установленного барабана, диаметр газопровода: 63 мм 136,69 = 3 039,69 - 10 x 290,30 (К=0,8 ОЗП=0,8; ЭМ=0,8; ЗПМ=0,8; ТЗ=0,8; ТЗМ=0,8) ИНДЕКС К ПОЗИЦИИ: ТЕР24-02-031-01 2 квартал 2016 г. ОЗП=12,3; ЭМ=4,55; МАТ=2,53 НР (64019,8 руб.): 130% от ФОТ (49246 руб.) СП (43828,94 руб.): 89% от ФОТ (49246 руб.) | 100 м укладки | 69.03 | 946.5 | 713.4 | 231.83 |  | 65336.9 | 49246 | 16003.22 |  | 4.56 | 314.78
23 | ТССЦ-507-2062 Приказ Минстроя России от 21.09.15 №675/пр | Труба ПЭ 100 SDR 11, наружный диаметр 63 мм (ГОСТ Р 50838-95) (К=0,8 ОЗП=0,8; ЭМ=0,8; ЗПМ=0,8; ТЗ=0,8; ТЗМ=0,8) ИНДЕКС К ПОЗИЦИИ: ТССЦ-507-2062 2 квартал 2016 г. МАТ=1,95 | 10 м | 690.3 | 1392.36 |  |  |  | 961146.11
24 | ТЕР24-02-004-01 Приказ Минстроя России от 21.09.15 №675/пр | Механическая резка полиэтиленовых труб , диаметр труб: до 63 мм (К=0,8 ОЗП=0,8; ЭМ=0,8; ЗПМ=0,8; ТЗ=0,8; ТЗМ=0,8) ИНДЕКС К ПОЗИЦИИ: ТЕР24-02-004-01 2 квартал 2016 г. ОЗП=12,3; ЭМ=4,91 НР (135,45 руб.): 130% от ФОТ (104,19 руб.) СП (92,73 руб.): 89% от ФОТ (104,19 руб.) | 1 конец | 23 | 5.86 | 4.53 | 1.33 |  | 134.78 | 104.19 | 30.59 |  | 0.032 | 0.74
25 | ТЕР24-02-003-01 Приказ Минстроя России от 21.09.15 №675/пр | Выравнивание концов полиэтиленовых труб , диаметр труб: до 63 мм (К=0,8 ОЗП=0,8; ЭМ=0,8; ЗПМ=0,8; ТЗ=0,8; ТЗМ=0,8) ИНДЕКС К ПОЗИЦИИ: ТЕР24-02-003-01 2 квартал 2016 г. ОЗП=12,3; ЭМ=4,71 НР (5297,76 руб.): 130% от ФОТ (4075,2 руб.) СП (3626,93 руб.): 89% от ФОТ (4075,2 руб.) | 1 конец | 180 | 34.58 | 22.64 | 11.94 |  | 6224.4 | 4075.2 | 2149.2 |  | 0.16 | 28.8
26 | ТЕР24-02-002-02 Приказ Минстроя России от 21.09.15 №675/пр | Сварка полиэтиленовых труб при помощи соединительных деталей с закладными нагревателями, диаметр труб: 63 мм (К=0,8 ОЗП=0,8; ЭМ=0,8; ЗПМ=0,8; ТЗ=0,8; ТЗМ=0,8) ИНДЕКС К ПОЗИЦИИ: ТЕР24-02-002-02 2 квартал 2016 г. ОЗП=12,3; ЭМ=4,54; МАТ=2,37 НР (19226,61 руб.): 130% от ФОТ (14789,7 руб.) СП (13162,83 руб.): 89% от ФОТ (14789,7 руб.) | 1 соединение | 90 | 630.29 | 164.33 | 89.67 |  | 56726.1 | 14789.7 | 8070.3 |  | 1.008 | 90.72
27 | ТЕР24-02-031-01 Приказ Минстроя России от 21.09.15 №675/пр | Укладка газопроводов из полиэтиленовых труб в траншею со стационарно установленного барабана, диаметр газопровода: 63 мм 136,69 = 3 039,69 - 10 x 290,30 (К=0,8 ОЗП=0,8; ЭМ=0,8; ЗПМ=0,8; ТЗ=0,8; ТЗМ=0,8) ИНДЕКС К ПОЗИЦИИ: ТЕР24-02-031-01 2 квартал 2016 г. ОЗП=12,3; ЭМ=4,55; МАТ=2,53 НР (370,97 руб.): 130% от ФОТ (285,36 руб.) СП (253,97 руб.): 89% от ФОТ (285,36 руб.) | 100 м укладки | 0.4 | 946.5 | 713.4 | 231.83 |  | 378.6 | 285.36 | 92.73 |  | 4.56 | 1.82
28 | Прайс-лист Полимер | Труба полиэтиленовая ПЭ 100 ГАЗ SDR 11 32х3,0 (К=0,8 ОЗП=0,8; ЭМ=0,8; ЗПМ=0,8; ТЗ=0,8; ТЗМ=0,8) | м. | 40 | 53.45 |  |  |  | 2138
29 | ТЕР24-02-004-01 Приказ Минстроя России от 21.09.15 №675/пр | Механическая резка полиэтиленовых труб , диаметр труб: до 63 мм (К=0,8 ОЗП=0,8; ЭМ=0,8; ЗПМ=0,8; ТЗ=0,8; ТЗМ=0,8) ИНДЕКС К ПОЗИЦИИ: ТЕР24-02-004-01 2 квартал 2016 г. ОЗП=12,3; ЭМ=4,91 НР (141,34 руб.): 130% от ФОТ (108,72 руб.) СП (96,76 руб.): 89% от ФОТ (108,72 руб.) | 1 конец | 24 | 5.86 | 4.53 | 1.33 |  | 140.64 | 108.72 | 31.92 |  | 0.032 | 0.77
30 | ТЕР24-02-003-01 Приказ Минстроя России от 21.09.15 №675/пр | Выравнивание концов полиэтиленовых труб , диаметр труб: до 63 мм (К=0,8 ОЗП=0,8; ЭМ=0,8; ЗПМ=0,8; ТЗ=0,8; ТЗМ=0,8) ИНДЕКС К ПОЗИЦИИ: ТЕР24-02-003-01 2 квартал 2016 г. ОЗП=12,3; ЭМ=4,71 НР (2825,47 руб.): 130% от ФОТ (2173,44 руб.) СП (1934,36 руб.): 89% от ФОТ (2173,44 руб.) | 1 конец | 96 | 34.58 | 22.64 | 11.94 |  | 3319.68 | 2173.44 | 1146.24 |  | 0.16 | 15.36
31 | ТЕР24-02-002-01 Приказ Минстроя России от 21.09.15 №675/пр | Сварка полиэтиленовых труб при помощи соединительных деталей с закладными нагревателями, диаметр труб: 32 мм (К=0,8 ОЗП=0,8; ЭМ=0,8; ЗПМ=0,8; ТЗ=0,8; ТЗМ=0,8) ИНДЕКС К ПОЗИЦИИ: ТЕР24-02-002-01 2 квартал 2016 г. ОЗП=12,3; ЭМ=4,51; МАТ=2,5 НР (5532,38 руб.): 130% от ФОТ (4255,68 руб.) СП (3787,56 руб.): 89% от ФОТ (4255,68 руб.) | 1 соединение | 48 | 334.85 | 88.66 | 41.49 |  | 16072.8 | 4255.68 | 1991.52 |  | 0.544 | 26.11
32 | ТЕР24-02-030-04 Приказ Минстроя России от 21.09.15 №675/пр | Укладка в траншею изолированных стальных газопроводов условным диаметром: до 150 мм 2 077,49 = 24 771,18 - 101 x 224,69 (К=0,8 ОЗП=0,8; ЭМ=0,8; ЗПМ=0,8; ТЗ=0,8; ТЗМ=0,8) ИНДЕКС К ПОЗИЦИИ: ТЕР24-02-030-04 2 квартал 2016 г. ОЗП=12,3; ЭМ=8,14; ЗПМ=12,3; МАТ=5,53 НР (124,12 руб.): 130% от ФОТ (95,48 руб.) СП (84,98 руб.): 89% от ФОТ (95,48 руб.) | 100 м трубопровода | 0.015 | 15050.56 | 4569.7 | 10348.09 | 1795.11 | 225.76 | 68.55 | 155.22 | 26.93 | 32.704 | 0.49 | 9.048 | 0.14
33 | ТЕР24-02-041-05 Приказ Минстроя России от 21.09.15 №675/пр | Надземная прокладка стальных газопроводов на металлических опорах, условный диаметр газопровода: 150 мм 4 388,46 = 17 635,38 - 101 x 127,28 - 0,0042 x 33 487,56 - 0,011 x 21 354,07 - 0,0013 x 12 384,02 (К=0,8 ОЗП=0,8; ЭМ=0,8; ЗПМ=0,8; ТЗ=0,8; ТЗМ=0,8) ИНДЕКС К ПОЗИЦИИ: ТЕР24-02-041-05 2 квартал 2016 г. ОЗП=12,3; ЭМ=6,2; ЗПМ=12,3; МАТ=4,17 НР (468,13 руб.): 130% от ФОТ (360,1 руб.) СП (320,49 руб.): 89% от ФОТ (360,1 руб.) | 100 м газопровода | 0.045 | 23948.78 | 4571.07 | 18929.39 | 3431.01 | 1077.7 | 205.7 | 851.82 | 154.4 | 33.48 | 1.51 | 16.584 | 0.75
34 | Прайс-лист | Грунтовка Universum Финиш А10 (К=0,8 ОЗП=0,8; ЭМ=0,8; ЗПМ=0,8; ТЗ=0,8; ТЗМ=0,8) | кг. | 1 | 260.21 |  |  |  | 260.21
35 | Прайс-лист | Эмаль Universum Финиш А12 (К=0,8 ОЗП=0,8; ЭМ=0,8; ЗПМ=0,8; ТЗ=0,8; ТЗМ=0,8) | кг. | 1 | 347.92 |  |  |  | 347.92
36 | ТССЦ-103-0176 Приказ Минстроя России от 21.09.15 №675/пр | Трубы стальные электросварные прямошовные со снятой фаской из стали марок БСт2кп-БСт4кп и БСт2пс-БСт4пс наружный диаметр 159 мм, толщина стенки 4,5 мм (К=0,8 ОЗП=0,8; ЭМ=0,8; ЗПМ=0,8; ТЗ=0,8; ТЗМ=0,8) ИНДЕКС К ПОЗИЦИИ: ТССЦ-103-0176 2 квартал 2016 г. МАТ=3,3 | м | 6.06 | 487.34 |  |  |  | 2953.28
37 | ТЕР24-02-030-01 Приказ Минстроя России от 21.09.15 №675/пр | Укладка в траншею изолированных стальных газопроводов условным диаметром: до 50 мм 1 044,20 = 7 153,69 - 101 x 60,49 (К=0,8 ОЗП=0,8; ЭМ=0,8; ЗПМ=0,8; ТЗ=0,8; ТЗМ=0,8) ИНДЕКС К ПОЗИЦИИ: ТЕР24-02-030-01 2 квартал 2016 г. ОЗП=12,3; ЭМ=8,25; ЗПМ=12,3; МАТ=5,96 НР (1172,56 руб.): 130% от ФОТ (901,97 руб.) СП (802,75 руб.): 89% от ФОТ (901,97 руб.) | 100 м трубопровода | 0.29 | 7586.51 | 2118.26 | 5443.22 | 991.97 | 2200.09 | 614.3 | 1578.53 | 287.67 | 16.08 | 4.66 | 5 | 1.45
38 | ТЕР24-02-041-01 Приказ Минстроя России от 21.09.15 №675/пр | Надземная прокладка стальных газопроводов на металлических опорах, условный диаметр газопровода: 50 мм 2 426,63 = 5 320,31 - 0,0004 x 13 250,22 - 101 x 27,25 - 0,0014 x 33 487,56 - 0,0036 x 21 354,07 - 0,001 x 12 384,02 (К=0,8 ОЗП=0,8; ЭМ=0,8; ЗПМ=0,8; ТЗ=0,8; ТЗМ=0,8) ИНДЕКС К ПОЗИЦИИ: ТЕР24-02-041-01 2 квартал 2016 г. ОЗП=12,3; ЭМ=6,16; ЗПМ=12,3; МАТ=2,91 НР (2109 руб.): 130% от ФОТ (1622,31 руб.) СП (1443,86 руб.): 89% от ФОТ (1622,31 руб.) | 100 м газопровода | 0.39 | 12976.24 | 2161.45 | 10726.58 | 1998.31 | 5060.73 | 842.97 | 4183.37 | 779.34 | 16.408 | 6.4 | 9.568 | 3.73
39 | ТССЦ-103-0015 Приказ Минстроя России от 21.09.15 №675/пр | Трубы стальные сварные водогазопроводные с резьбой черные обыкновенные (неоцинкованные), диаметр условного прохода 25 мм, толщина стенки 3,2 мм (К=0,8 ОЗП=0,8; ЭМ=0,8; ЗПМ=0,8; ТЗ=0,8; ТЗМ=0,8) ИНДЕКС К ПОЗИЦИИ: ТССЦ-103-0015 2 квартал 2016 г. МАТ=3,49 | м | 60.6 | 80.69 |  |  |  | 4889.81
40 | ТССЦ-103-0013 Приказ Минстроя России от 21.09.15 №675/пр | Трубы стальные сварные водогазопроводные с резьбой черные обыкновенные (неоцинкованные), диаметр условного прохода 15 мм, толщина стенки 2,8 мм (К=0,8 ОЗП=0,8; ЭМ=0,8; ЗПМ=0,8; ТЗ=0,8; ТЗМ=0,8) ИНДЕКС К ПОЗИЦИИ: ТССЦ-103-0013 2 квартал 2016 г. МАТ=4,02 | м | 8.08 | 44.1 |  |  |  | 356.33
41 | ТЕРм10-06-048-05 Приказ Минстроя России от 21.09.15 №675/пр | Прокладка волоконно-оптических кабелей в траншее (ПЗ=0,3 (ОЗП=0,3; ЭМ=0,3 к расх.; ЗПМ=0,3; МАТ=0,3 к расх.; ТЗ=0,3; ТЗМ=0,3); К=0,8 ОЗП=0,8; ЭМ=0,8; ЗПМ=0,8; ТЗ=0,8; ТЗМ=0,8) ИНДЕКС К ПОЗИЦИИ: ТЕРм10-06-048-05 2 квартал 2016 г. ОЗП=12,3; ЭМ=6,33; ЗПМ=12,3; МАТ=12,3 НР (13903,49 руб.): 130% от ФОТ (10694,99 руб.) СП (9518,54 руб.): 89% от ФОТ (10694,99 руб.) | 1 км кабеля | 8.8 | 4780.36 | 816.11 | 3943.84 | 399.23 | 42067.17 | 7181.77 | 34705.79 | 3513.22 | 5.52 | 48.58 | 2.1696 | 19.09
42 | ТССЦ-507-3538 Приказ Минстроя России от 21.09.15 №675/пр | Лента сигнальная "Газ" ЛСГ 200 (К=0,8 ОЗП=0,8; ЭМ=0,8; ЗПМ=0,8; ТЗ=0,8; ТЗМ=0,8) ИНДЕКС К ПОЗИЦИИ: ТССЦ-507-3538 2 квартал 2016 г. МАТ=11,8 | м | 8800 | 3.54 |  |  |  | 31152
43 | ТЕРм10-06-003-01 Приказ Минстроя России от 21.09.15 №675/пр | Кабель, прокладываемый в траншее, масса 1м кабеля до 0,6 кг (МАТ=0 к расх.; К=0,8 ОЗП=0,8; ЭМ=0,8; ЗПМ=0,8; ТЗ=0,8; ТЗМ=0,8) ИНДЕКС К ПОЗИЦИИ: ТЕРм10-06-003-01 2 квартал 2016 г. ОЗП=12,3; ЭМ=6,24; ЗПМ=12,3; МАТ=12,31 НР (40127,24 руб.): 120% от ФОТ (33439,37 руб.) СП (23407,56 руб.): 70% от ФОТ (33439,37 руб.) | 1 км кабеля | 8.592 | 10383.3 | 2879.97 | 7503.33 | 1011.95 | 89213.31 | 24744.7 | 64468.61 | 8694.67 | 21.6 | 185.59 | 5.936 | 51
44 | Прайс- лист Промэлектро | Медный провод марки ПуГВ 1 сеч. 4,0 (К=0,8 ОЗП=0,8; ЭМ=0,8; ЗПМ=0,8; ТЗ=0,8; ТЗМ=0,8) | м. | 8592 | 24.21 |  |  |  | 208012.32
45 | ТЕР24-02-050-02 Приказ Минстроя России от 21.09.15 №675/пр | Сборка и установка узла газового крана в колодцах, условный диаметр крана: до 150 мм 235,07 = 788,18 - 1 x 553,11 (К=0,8 ОЗП=0,8; ЭМ=0,8; ЗПМ=0,8; ТЗ=0,8; ТЗМ=0,8) ИНДЕКС К ПОЗИЦИИ: ТЕР24-02-050-02 2 квартал 2016 г. ОЗП=12,3; ЭМ=7,58; ЗПМ=12,3; МАТ=4,5 НР (5655,86 руб.): 130% от ФОТ (4350,66 руб.) СП (3872,09 руб.): 89% от ФОТ (4350,66 руб.) | 1 узел газового крана | 6 | 1634.61 | 574.36 | 1027.85 | 150.75 | 9807.66 | 3446.16 | 6167.1 | 904.5 | 4.064 | 24.38 | 0.76 | 4.56
46 | Прайс-лист ООО Фриатек | Кран шаровой ПЭ100 ГАЗ SDR 11 160 FRIALEN в комплекте с монтажным набором( Н 1.0-1.5м.) (К=0,8 ОЗП=0,8; ЭМ=0,8; ЗПМ=0,8; ТЗ=0,8; ТЗМ=0,8) |  | 5 | 90094.04 |  |  |  | 450470.2
47 | Прайс-лист ООО Фриатек | Кран шаровой ПЭ100 ГАЗ SDR 11 110 FRIALEN в комплекте с монтажным набором( Н 1.0-1.5м.) (К=0,8 ОЗП=0,8; ЭМ=0,8; ЗПМ=0,8; ТЗ=0,8; ТЗМ=0,8) |  | 1 | 41404.61 |  |  |  | 41404.61
48 | ТЕР23-01-001-01 Приказ Минстроя России от 21.09.15 №675/пр | Устройство основания под трубопроводы песчаного (К=0,8 ОЗП=0,8; ЭМ=0,8; ЗПМ=0,8; ТЗ=0,8; ТЗМ=0,8) ИНДЕКС К ПОЗИЦИИ: ТЕР23-01-001-01 2 квартал 2016 г. ОЗП=12,3; ЭМ=5,93; ЗПМ=12,3; МАТ=11,99 НР (3185,52 руб.): 130% от ФОТ (2450,4 руб.) СП (2180,86 руб.): 89% от ФОТ (2450,4 руб.) | 10 м3 основания | 2.4 | 9061.52 | 979.57 | 180.41 | 41.43 | 21747.65 | 2350.97 | 432.98 | 99.43 | 8.16 | 19.58 | 0.28 | 0.67
49 | ТЕР06-01-001-15 Приказ Минстроя России от 21.09.15 №675/пр | Устройство фундаментных плит бетонных плоских 3 829,66 = 65 382,58 - 102 x 603,46 (К=0,8 ОЗП=0,8; ЭМ=0,8; ЗПМ=0,8; ТЗ=0,8; ТЗМ=0,8) ИНДЕКС К ПОЗИЦИИ: ТЕР06-01-001-15 2 квартал 2016 г. ОЗП=12,3; ЭМ=7,42; ЗПМ=12,3; МАТ=6,04 НР (158,38 руб.): 105% от ФОТ (150,84 руб.) СП (98,05 руб.): 65% от ФОТ (150,84 руб.) | 100 м3 бетона, бутобетона и железобетона в деле | 0.0102 | 27442.01 | 11713.54 | 12137.7 | 3074.02 | 279.91 | 119.48 | 123.8 | 31.36 | 93.456 | 0.95 | 15.552 | 0.16
50 | ТССЦ-401-0065 Приказ Минстроя России от 21.09.15 №675/пр | Бетон тяжелый, крупность заполнителя 20 мм, класс В12,5 (М150) (К=0,8 ОЗП=0,8; ЭМ=0,8; ЗПМ=0,8; ТЗ=0,8; ТЗМ=0,8) ИНДЕКС К ПОЗИЦИИ: ТССЦ-401-0065 2 квартал 2016 г. МАТ=6,09 | м3 | 1.04 | 3937.61 |  |  |  | 4095.11
51 | ТЕР07-02-002-01 Приказ Минстроя России от 21.09.15 №675/пр | Установка опор из плит и колец диаметром до 1000 мм (К=0,8 ОЗП=0,8; ЭМ=0,8; ЗПМ=0,8; ТЗ=0,8; ТЗМ=0,8) ИНДЕКС К ПОЗИЦИИ: ТЕР07-02-002-01 2 квартал 2016 г. ОЗП=12,3; ЭМ=6,68; ЗПМ=12,3; МАТ=5,68 НР (131,56 руб.): 130% от ФОТ (101,2 руб.) СП (86,02 руб.): 85% от ФОТ (101,2 руб.) | 100 м3 сборных железобетонных конструкций | 0.0012 | 194253.9 | 57705.4 | 127877.81 | 26626.74 | 233.1 | 69.25 | 153.45 | 31.95 | 438.048 | 0.53 | 134.208 | 0.16
52 | ТССЦ-403-3420 Приказ Минстроя России от 21.09.15 №675/пр | Кольца железобетонные горловин смотровых колодцев (К=0,8 ОЗП=0,8; ЭМ=0,8; ЗПМ=0,8; ТЗ=0,8; ТЗМ=0,8) ИНДЕКС К ПОЗИЦИИ: ТССЦ-403-3420 2 квартал 2016 г. МАТ=4,85 | м3 | 0.12 | 10064.38 |  |  |  | 1207.73
53 | ТЕР23-04-011-01 Приказ Минстроя России от 21.09.15 №675/пр | Установка люка (К=0,8 ОЗП=0,8; ЭМ=0,8; ЗПМ=0,8; ТЗ=0,8; ТЗМ=0,8) ИНДЕКС К ПОЗИЦИИ: ТЕР23-04-011-01 2 квартал 2016 г. ОЗП=12,3; ЭМ=4,61; МАТ=6,03 НР (1037,71 руб.): 130% от ФОТ (798,24 руб.) СП (710,43 руб.): 89% от ФОТ (798,24 руб.) | 1 шт. | 6 | 4103.73 | 133.04 | 27.07 |  | 24622.38 | 798.24 | 162.42 |  | 1.048 | 6.29
54 | ООО Кирилес | Диск из фторопласта толщ. 10 мм.разм 1000х1000мм. (К=0,8 ОЗП=0,8; ЭМ=0,8; ЗПМ=0,8; ТЗ=0,8; ТЗМ=0,8) | кг. | 144 | 717.72 |  |  |  | 103351.68
55 | ТЕР24-02-051-04 Приказ Минстроя России от 21.09.15 №675/пр | Монтаж задвижки стальной фланцевой для надземной установки на газопроводах из труб условным диаметром: 150 мм 1 697,45 = 2 585,63 - 5,45 x 127,28 - 0,00068 x 33 487,56 + (3 - 4) x 171,73 (К=0,8 ОЗП=0,8; ЭМ=0,8; ЗПМ=0,8; ТЗ=0,8; ТЗМ=0,8) ИНДЕКС К ПОЗИЦИИ: ТЕР24-02-051-04 2 квартал 2016 г. ОЗП=12,3; ЭМ=7,63; ЗПМ=12,3; МАТ=4,09 НР (7243,83 руб.): 130% от ФОТ (5572,18 руб.) СП (4959,24 руб.): 89% от ФОТ (5572,18 руб.) | 1 задвижка | 2 | 9386.52 | 2330.6 | 3279.5 | 455.49 | 18773.04 | 4661.2 | 6559 | 910.98 | 14.896 | 29.79 | 2.296 | 4.59
56 | ТССЦ-302-3275 Приказ Минстроя России от 21.09.15 №675/пр | Кран стальной газовый шаровой фланцевый МА 39010-02 на давление 1,6 МПа (16 кгс/см2) с крепежом, контрфланцами и прокладкой диаметром 150 мм (К=0,8 ОЗП=0,8; ЭМ=0,8; ЗПМ=0,8; ТЗ=0,8; ТЗМ=0,8) | шт. | 2 | 41750 |  |  |  | 83500
57 | ТЕР16-05-001-01 Приказ Минстроя России от 21.09.15 №675/пр | Установка вентилей, задвижек, затворов, клапанов обратных, кранов проходных на трубопроводах из стальных труб диаметром: до 25 мм (К=0,8 ОЗП=0,8; ЭМ=0,8; ЗПМ=0,8; ТЗ=0,8; ТЗМ=0,8) ИНДЕКС К ПОЗИЦИИ: ТЕР16-05-001-01 2 квартал 2016 г. ОЗП=12,3; ЭМ=6,01; МАТ=3,89 НР (4815,36 руб.): 128% от ФОТ (3762 руб.) СП (3122,46 руб.): 83% от ФОТ (3762 руб.) | 1 шт. | 24 | 437.74 | 156.75 | 19.86 |  | 10505.76 | 3762 | 476.64 |  | 1.176 | 28.22
58 | ТССЦ-302-1833 Приказ Минстроя России от 21.09.15 №675/пр | Кран шаровой муфтовый 11Б27П1, диаметром 25 мм (К=0,8 ОЗП=0,8; ЭМ=0,8; ЗПМ=0,8; ТЗ=0,8; ТЗМ=0,8) ИНДЕКС К ПОЗИЦИИ: ТССЦ-302-1833 2 квартал 2016 г. МАТ=3,69 | шт. | 24 | 139.78 |  |  |  | 3354.72
59 | ТЕР22-03-014-05 Приказ Минстроя России от 21.09.15 №675/пр | Приварка фланцев к стальным трубопроводам диаметром: 150 мм (К=0,8 ОЗП=0,8; ЭМ=0,8; ЗПМ=0,8; ТЗ=0,8; ТЗМ=0,8) ИНДЕКС К ПОЗИЦИИ: ТЕР22-03-014-05 2 квартал 2016 г. ОЗП=12,3; ЭМ=6,48; ЗПМ=12,3; МАТ=5,85 НР (587,68 руб.): 130% от ФОТ (452,06 руб.) СП (402,33 руб.): 89% от ФОТ (452,06 руб.) | 1 фланец | 2 | 1114.51 | 135.6 | 445.51 | 90.43 | 2229.02 | 271.2 | 891.02 | 180.86 | 0.832 | 1.66 | 0.456 | 0.91
60 | Прайс-лист "Технотрейд" | Изолирующее соединение ИФС-80 (К=0,8 ОЗП=0,8; ЭМ=0,8; ЗПМ=0,8; ТЗ=0,8; ТЗМ=0,8) | шт. | 2 | 2959.76 |  |  |  | 5919.52
61 | ТЕР22-03-002-01 Приказ Минстроя России от 21.09.15 №675/пр | Установка полиэтиленовых фасонных частей: отводов, колен, патрубков, переходов 340,98 = 434,72 - 1 x 93,74 (К=0,8 ОЗП=0,8; ЭМ=0,8; ЗПМ=0,8; ТЗ=0,8; ТЗМ=0,8) ИНДЕКС К ПОЗИЦИИ: ТЕР22-03-002-01 2 квартал 2016 г. ОЗП=12,3; ЭМ=5,69; ЗПМ=12,3; МАТ=3,5 НР (11679,89 руб.): 130% от ФОТ (8984,53 руб.) СП (7996,23 руб.): 89% от ФОТ (8984,53 руб.) | 10 фасонных частей | 9.7 | 1827.28 | 511.98 | 1315.3 | 414.26 | 17724.62 | 4966.21 | 12758.41 | 4018.32 | 3.84 | 37.25 | 2.088 | 20.25
62 | ТССЦ-507-0762 Приказ Минстроя России от 21.09.15 №675/пр | Неразъемное соединение «полиэтилен-сталь» SDR 11 160х14,6/СТ159 (ТУ2248-025-00203536-96) (К=0,8 ОЗП=0,8; ЭМ=0,8; ЗПМ=0,8; ТЗ=0,8; ТЗМ=0,8) ИНДЕКС К ПОЗИЦИИ: ТССЦ-507-0762 2 квартал 2016 г. МАТ=1,6 | шт. | 2 | 2262.96 |  |  |  | 4525.92
63 | ТССЦ-507-0759 Приказ Минстроя России от 21.09.15 №675/пр | Неразъемное соединение «полиэтилен-сталь» SDR 11 32х3,0/СТ32 (ТУ2248-025-00203536-96) (К=0,8 ОЗП=0,8; ЭМ=0,8; ЗПМ=0,8; ТЗ=0,8; ТЗМ=0,8) ИНДЕКС К ПОЗИЦИИ: ТССЦ-507-0759 2 квартал 2016 г. МАТ=1,6 | шт. | 24 | 385.1 |  |  |  | 9242.4
64 | ТССЦ-507-0834 Приказ Минстроя России от 21.09.15 №675/пр | Отвод 90° полиэтиленовый с удлиненным хвостовиком, диаметр 160 мм (ТУ2248-001-18425183-01) (К=0,8 ОЗП=0,8; ЭМ=0,8; ЗПМ=0,8; ТЗ=0,8; ТЗМ=0,8) ИНДЕКС К ПОЗИЦИИ: ТССЦ-507-0834 2 квартал 2016 г. МАТ=2,24 | шт. | 1 | 1164.04 |  |  |  | 1164.04
65 | ТССЦ-507-0833 Приказ Минстроя России от 21.09.15 №675/пр | Отвод 90° полиэтиленовый с удлиненным хвостовиком, диаметр 110 мм (ТУ2248-001-18425183-01) (К=0,8 ОЗП=0,8; ЭМ=0,8; ЗПМ=0,8; ТЗ=0,8; ТЗМ=0,8) ИНДЕКС К ПОЗИЦИИ: ТССЦ-507-0833 2 квартал 2016 г. МАТ=2,24 | шт. | 1 | 484.04 |  |  |  | 484.04
66 | ТССЦ-507-0832 Приказ Минстроя России от 21.09.15 №675/пр | Отвод 90° полиэтиленовый с удлиненным хвостовиком, диаметр 63 мм (ТУ2248-001-18425183-01) (К=0,8 ОЗП=0,8; ЭМ=0,8; ЗПМ=0,8; ТЗ=0,8; ТЗМ=0,8) ИНДЕКС К ПОЗИЦИИ: ТССЦ-507-0832 2 квартал 2016 г. МАТ=2,23 | шт. | 2 | 208.01 |  |  |  | 416.02
67 | ТССЦ-507-0783 Приказ Минстроя России от 21.09.15 №675/пр | Переход полиэтиленовый с удлиненным хвостовиком SDR 11, 160х110 (ТУ2248-001-18425183-01) (К=0,8 ОЗП=0,8; ЭМ=0,8; ЗПМ=0,8; ТЗ=0,8; ТЗМ=0,8) ИНДЕКС К ПОЗИЦИИ: ТССЦ-507-0783 2 квартал 2016 г. МАТ=1,97 | шт. | 6 | 501.44 |  |  |  | 3008.64
68 | ТССЦ-507-0782 Приказ Минстроя России от 21.09.15 №675/пр | Переход полиэтиленовый с удлиненным хвостовиком SDR 11, 110х63 (ТУ2248-001-18425183-01) (К=0,8 ОЗП=0,8; ЭМ=0,8; ЗПМ=0,8; ТЗ=0,8; ТЗМ=0,8) ИНДЕКС К ПОЗИЦИИ: ТССЦ-507-0782 2 квартал 2016 г. МАТ=1,97 | шт. | 3 | 233.48 |  |  |  | 700.44
69 | ТССЦ-507-0889 Приказ Минстроя России от 21.09.15 №675/пр | Тройник полиэтиленовый с удлиненным хвостовиком неравнопроходной, SDR 11, 160х110 (ТУ2248-001-18425183-01) (К=0,8 ОЗП=0,8; ЭМ=0,8; ЗПМ=0,8; ТЗ=0,8; ТЗМ=0,8) ИНДЕКС К ПОЗИЦИИ: ТССЦ-507-0889 2 квартал 2016 г. МАТ=2,13 | шт. | 1 | 1247.35 |  |  |  | 1247.35
70 | ТССЦ-507-0887 Приказ Минстроя России от 21.09.15 №675/пр | Тройник полиэтиленовый с удлиненным хвостовиком неравнопроходной, SDR 11, 110х63 (ТУ2248-001-18425183-01) (К=0,8 ОЗП=0,8; ЭМ=0,8; ЗПМ=0,8; ТЗ=0,8; ТЗМ=0,8) ИНДЕКС К ПОЗИЦИИ: ТССЦ-507-0887 2 квартал 2016 г. МАТ=2,13 | шт. | 19 | 486.58 |  |  |  | 9245.02
71 | ТССЦ-507-0885 Приказ Минстроя России от 21.09.15 №675/пр | Тройник полиэтиленовый с удлиненным хвостовиком равнопроходной, SDR 11, диаметр 160 мм (ТУ2248-001-18425183-01) (К=0,8 ОЗП=0,8; ЭМ=0,8; ЗПМ=0,8; ТЗ=0,8; ТЗМ=0,8) ИНДЕКС К ПОЗИЦИИ: ТССЦ-507-0885 2 квартал 2016 г. МАТ=1,95 | шт. | 5 | 1322.94 |  |  |  | 6614.7
72 | ТССЦ-507-0884 Приказ Минстроя России от 21.09.15 №675/пр | Тройник полиэтиленовый с удлиненным хвостовиком равнопроходной, SDR 11, диаметр 110 мм (ТУ2248-001-18425183-01) (К=0,8 ОЗП=0,8; ЭМ=0,8; ЗПМ=0,8; ТЗ=0,8; ТЗМ=0,8) ИНДЕКС К ПОЗИЦИИ: ТССЦ-507-0884 2 квартал 2016 г. МАТ=1,95 | шт. | 2 | 509.01 |  |  |  | 1018.02
73 | ТССЦ-507-0883 Приказ Минстроя России от 21.09.15 №675/пр | Тройник полиэтиленовый с удлиненным хвостовиком равнопроходной, SDR 11, диаметр 63 мм (ТУ2248-001-18425183-01) (К=0,8 ОЗП=0,8; ЭМ=0,8; ЗПМ=0,8; ТЗ=0,8; ТЗМ=0,8) ИНДЕКС К ПОЗИЦИИ: ТССЦ-507-0883 2 квартал 2016 г. МАТ=1,95 | шт. | 2 | 176.38 |  |  |  | 352.76
74 | ТССЦ-507-0724 Приказ Минстроя России от 21.09.15 №675/пр | Заглушка полиэтиленовая с удлиненным хвостовиком SDR 11, диаметр 160 мм (ТУ2248-001-18425183-01) (К=0,8 ОЗП=0,8; ЭМ=0,8; ЗПМ=0,8; ТЗ=0,8; ТЗМ=0,8) ИНДЕКС К ПОЗИЦИИ: ТССЦ-507-0724 2 квартал 2016 г. МАТ=6,29 | шт. | 1 | 1201.83 |  |  |  | 1201.83
75 | ТССЦ-507-0723 Приказ Минстроя России от 21.09.15 №675/пр | Заглушка полиэтиленовая с удлиненным хвостовиком SDR 11, диаметр 110 мм (ТУ2248-001-18425183-01) (К=0,8 ОЗП=0,8; ЭМ=0,8; ЗПМ=0,8; ТЗ=0,8; ТЗМ=0,8) ИНДЕКС К ПОЗИЦИИ: ТССЦ-507-0723 2 квартал 2016 г. МАТ=5,84 | шт. | 2 | 641.12 |  |  |  | 1282.24
76 | ТССЦ-507-0722 Приказ Минстроя России от 21.09.15 №675/пр | Заглушка полиэтиленовая с удлиненным хвостовиком SDR 11, диаметр 63 мм (ТУ2248-001-18425183-01) (К=0,8 ОЗП=0,8; ЭМ=0,8; ЗПМ=0,8; ТЗ=0,8; ТЗМ=0,8) ИНДЕКС К ПОЗИЦИИ: ТССЦ-507-0722 2 квартал 2016 г. МАТ=7,19 | шт. | 26 | 299.46 |  |  |  | 7785.96
77 | ТЕР24-02-002-01 Приказ Минстроя России от 21.09.15 №675/пр | Сварка полиэтиленовых труб при помощи соединительных деталей с закладными нагревателями, диаметр труб: 32 мм (К=0,8 ОЗП=0,8; ЭМ=0,8; ЗПМ=0,8; ТЗ=0,8; ТЗМ=0,8) ИНДЕКС К ПОЗИЦИИ: ТЕР24-02-002-01 2 квартал 2016 г. ОЗП=12,3; ЭМ=4,51; МАТ=2,5 НР (5532,38 руб.): 130% от ФОТ (4255,68 руб.) СП (3787,56 руб.): 89% от ФОТ (4255,68 руб.) | 1 соединение | 48 | 334.85 | 88.66 | 41.49 |  | 16072.8 | 4255.68 | 1991.52 |  | 0.544 | 26.11
78 | ТЕР24-02-002-02 Приказ Минстроя России от 21.09.15 №675/пр | Сварка полиэтиленовых труб при помощи соединительных деталей с закладными нагревателями, диаметр труб: 63 мм (К=0,8 ОЗП=0,8; ЭМ=0,8; ЗПМ=0,8; ТЗ=0,8; ТЗМ=0,8) ИНДЕКС К ПОЗИЦИИ: ТЕР24-02-002-02 2 квартал 2016 г. ОЗП=12,3; ЭМ=4,54; МАТ=2,37 НР (4486,21 руб.): 130% от ФОТ (3450,93 руб.) СП (3071,33 руб.): 89% от ФОТ (3450,93 руб.) | 1 соединение | 21 | 630.29 | 164.33 | 89.67 |  | 13236.09 | 3450.93 | 1883.07 |  | 1.008 | 21.17
79 | ТЕР24-02-002-03 Приказ Минстроя России от 21.09.15 №675/пр | Сварка полиэтиленовых труб при помощи соединительных деталей с закладными нагревателями, диаметр труб: 110 мм (К=0,8 ОЗП=0,8; ЭМ=0,8; ЗПМ=0,8; ТЗ=0,8; ТЗМ=0,8) ИНДЕКС К ПОЗИЦИИ: ТЕР24-02-002-03 2 квартал 2016 г. ОЗП=12,3; ЭМ=4,6; МАТ=2,11 НР (1678,3 руб.): 130% от ФОТ (1291 руб.) СП (1148,99 руб.): 89% от ФОТ (1291 руб.) | 1 соединение | 5 | 1137.88 | 258.2 | 189.52 |  | 5689.4 | 1291 | 947.6 |  | 1.584 | 7.92
80 | ТЕР24-02-002-04 Приказ Минстроя России от 21.09.15 №675/пр | Сварка полиэтиленовых труб при помощи соединительных деталей с закладными нагревателями, диаметр труб: 160 мм (К=0,8 ОЗП=0,8; ЭМ=0,8; ЗПМ=0,8; ТЗ=0,8; ТЗМ=0,8) ИНДЕКС К ПОЗИЦИИ: ТЕР24-02-002-04 2 квартал 2016 г. ОЗП=12,3; ЭМ=4,67; МАТ=2,85 НР (8990,06 руб.): 130% от ФОТ (6915,43 руб.) СП (6154,73 руб.): 89% от ФОТ (6915,43 руб.) | 1 соединение | 17 | 2078.69 | 406.79 | 387.98 |  | 35337.73 | 6915.43 | 6595.66 |  | 2.496 | 42.43
81 | ТЕР24-02-007-03 Приказ Минстроя России от 21.09.15 №675/пр | Установка седелок крановых полиэтиленовых с закладными нагревателями на газопроводе из полиэтиленовых труб , диаметры соединяемых труб: 160х32, 160х63 мм (К=0,8 ОЗП=0,8; ЭМ=0,8; ЗПМ=0,8; ТЗ=0,8; ТЗМ=0,8) ИНДЕКС К ПОЗИЦИИ: ТЕР24-02-007-04 2 квартал 2016 г. ОЗП=12,3; ЭМ=4,34; МАТ=4,01 НР (632,94 руб.): 130% от ФОТ (486,88 руб.) СП (433,32 руб.): 89% от ФОТ (486,88 руб.) | 1 соединение | 2 | 346.73 | 243.44 | 83.92 |  | 693.46 | 486.88 | 167.84 |  | 1.6 | 3.2
82 | ТЕР24-02-007-041 Приказ Минстроя России от 21.09.15 №675/пр | Установка седелок крановых полиэтиленовых с закладными нагревателями на газопроводе из полиэтиленовых труб , диаметры соединяемых труб: 225х32, 225х63 мм (К=0,8 ОЗП=0,8; ЭМ=0,8; ЗПМ=0,8; ТЗ=0,8; ТЗМ=0,8) ИНДЕКС К ПОЗИЦИИ: ТЕР24-02-007-04 2 квартал 2016 г. ОЗП=12,3; ЭМ=4,34; МАТ=4,01 НР (9873,24 руб.): 130% от ФОТ (7594,8 руб.) СП (6759,37 руб.): 89% от ФОТ (7594,8 руб.) | 1 соединение | 24 | 451.02 | 316.45 | 107.46 |  | 10824.48 | 7594.8 | 2579.04 |  | 2.08 | 49.92
83 | ТССЦ-507-0847 Приказ Минстроя России от 21.09.15 №675/пр | Седелка крановая полиэтиленовая с закладными электронагревателями SDR 11, 160х63 (К=0,8 ОЗП=0,8; ЭМ=0,8; ЗПМ=0,8; ТЗ=0,8; ТЗМ=0,8) ИНДЕКС К ПОЗИЦИИ: ТССЦ-507-0847 2 квартал 2016 г. МАТ=1,64 | шт. | 2 | 1325.68 |  |  |  | 2651.36
84 | ТССЦ-507-0845 Приказ Минстроя России от 21.09.15 №675/пр | Седелка крановая полиэтиленовая с закладными электронагревателями SDR 11, 63х32 (К=0,8 ОЗП=0,8; ЭМ=0,8; ЗПМ=0,8; ТЗ=0,8; ТЗМ=0,8) ИНДЕКС К ПОЗИЦИИ: ТССЦ-507-0845 2 квартал 2016 г. МАТ=1,64 | шт. | 24 | 690.51 |  |  |  | 16572.24
85 | ТЕР22-03-001-05 Приказ Минстроя России от 21.09.15 №675/пр | Установка фасонных частей стальных сварных диаметром: 100-250 мм 21 244,70 = 27 673,74 - 1 x 6 429,04 (МДС35-IV п.4.7.При ремонте и реконструкции зданий и сооружений работы, аналогичные технологическим процессам в новом строительстве ОЗП=1,15; ЭМ=1,25 к расх.; ЗПМ=1,25; ТЗ=1,15; ТЗМ=1,25; МДС35 пр.1 т.1 п.8.Строительство инженерных сетей и сооружений, а также объектов жилищно-гражданского назначения в стесненных условиях застроенной части города: ОЗП=1,15; ЭМ=1,15 к расх.; ЗПМ=1,15; ТЗ=1,15; ТЗМ=1,15; К=0,8 ОЗП=0,8; ЭМ=0,8; ЗПМ=0,8; ТЗ=0,8; ТЗМ=0,8) ИНДЕКС К ПОЗИЦИИ: ТЕР22-03-001-05 2 квартал 2016 г. ОЗП=12,3; ЭМ=6,47; ЗПМ=12,3; МАТ=4,55 НР (22969,99 руб.): 130% от ФОТ (17669,22 руб.) СП (15725,61 руб.): 89% от ФОТ (17669,22 руб.) | 1 т фасонных частей | 0.209 | 181414.09 | 61004.87 | 116029.98 | 23536.86 | 37915.54 | 12750.02 | 24250.27 | 4919.2 | 374.3204 | 78.23 | 118.634 | 24.79
86 | ТССЦ-507-1971 Приказ Минстроя России от 21.09.15 №675/пр | Отводы 90 град. с радиусом кривизны R=1,5 Ду на Ру до 16 МПа (160 кгс/см2), диаметром условного прохода 40 мм, наружным диаметром 45 мм, толщиной стенки 2,5 мм (К=0,8 ОЗП=0,8; ЭМ=0,8; ЗПМ=0,8; ТЗ=0,8; ТЗМ=0,8) ИНДЕКС К ПОЗИЦИИ: ТССЦ-507-1971 2 квартал 2016 г. МАТ=1,89 | шт. | 24 | 45.85 |  |  |  | 1100.4
87 | ТССЦ-507-2312 Приказ Минстроя России от 21.09.15 №675/пр | Переходы концентрические на Ру до 16 МПа (160 кгс/см2) диаметром условного прохода 150х80 мм, наружным диаметром и толщиной стенки 159х4,5-89х3,5 мм (К=0,8 ОЗП=0,8; ЭМ=0,8; ЗПМ=0,8; ТЗ=0,8; ТЗМ=0,8) ИНДЕКС К ПОЗИЦИИ: ТССЦ-507-2312 2 квартал 2016 г. МАТ=2,79 | шт. | 2 | 342.64 |  |  |  | 685.28
88 | ТССЦ-507-2377 Приказ Минстроя России от 21.09.15 №675/пр | Заглушки эллиптические на Ру 10 МПа (100 кгс/см2) из стали 20, диаметром условного прохода 25 мм, наружным диаметром 32 мм, толщиной стенки 3,0 мм (К=0,8 ОЗП=0,8; ЭМ=0,8; ЗПМ=0,8; ТЗ=0,8; ТЗМ=0,8) ИНДЕКС К ПОЗИЦИИ: ТССЦ-507-2377 2 квартал 2016 г. МАТ=2,64 | шт. | 24 | 37.07 |  |  |  | 889.68
89 | Прайс-лист ГИПРОНИИГАЗ | Устройство выхода газопровода из земли УВГЗ-В-159х4,5 (К=0,8 ОЗП=0,8; ЭМ=0,8; ЗПМ=0,8; ТЗ=0,8; ТЗМ=0,8) | шт. | 2 | 27427.51 |  |  |  | 54855.02
90 | Прайс-лист ГИПРОНИИГАЗ | Устройство выхода газопровода из земли УВГЗ-В-32х3,0 (К=0,8 ОЗП=0,8; ЭМ=0,8; ЗПМ=0,8; ТЗ=0,8; ТЗМ=0,8) | шт. | 24 | 16275.43 |  |  |  | 390610.32
91 | ТЕР24-02-034-02 Приказ Минстроя России от 21.09.15 №675/пр | Укладка газопроводов из одиночных полиэтиленовых труб в траншею, диаметр газопровода: до 225 мм 158,73 = 32 769,86 - 10,2 x 3 197,17 (К=0,8 ОЗП=0,8; ЭМ=0,8; ЗПМ=0,8; ТЗ=0,8; ТЗМ=0,8) ИНДЕКС К ПОЗИЦИИ: ТЕР24-02-034-02 2 квартал 2016 г. ОЗП=12,3; ЭМ=6,12; ЗПМ=12,3; МАТ=2,53 НР (207,47 руб.): 130% от ФОТ (159,59 руб.) СП (142,04 руб.): 89% от ФОТ (159,59 руб.) | 100 м газопровода | 0.44 | 896.39 | 237.34 | 659.05 | 125.36 | 394.41 | 104.43 | 289.98 | 55.16 | 1.824 | 0.8 | 0.592 | 0.26
92 | ТССЦ-507-2066 Приказ Минстроя России от 21.09.15 №675/пр | Труба ПЭ 100 SDR 11, наружный диаметр 225 мм (ГОСТ Р 50838-95) (К=0,8 ОЗП=0,8; ЭМ=0,8; ЗПМ=0,8; ТЗ=0,8; ТЗМ=0,8) ИНДЕКС К ПОЗИЦИИ: ТССЦ-507-2066 2 квартал 2016 г. МАТ=1,95 | 10 м | 2.8 | 16845.56 |  |  |  | 47167.57
93 | ТССЦ-507-2064 Приказ Минстроя России от 21.09.15 №675/пр | Труба ПЭ 100 SDR 11, наружный диаметр 160 мм (ГОСТ Р 50838-95) (К=0,8 ОЗП=0,8; ЭМ=0,8; ЗПМ=0,8; ТЗ=0,8; ТЗМ=0,8) ИНДЕКС К ПОЗИЦИИ: ТССЦ-507-2064 2 квартал 2016 г. МАТ=1,95 | 10 м | 1.632 | 8519.63 |  |  |  | 13904.04
94 | ТЕР24-02-004-04 Приказ Минстроя России от 21.09.15 №675/пр | Механическая резка полиэтиленовых труб , диаметр труб: 225 мм (К=0,8 ОЗП=0,8; ЭМ=0,8; ЗПМ=0,8; ТЗ=0,8; ТЗМ=0,8) ИНДЕКС К ПОЗИЦИИ: ТЕР24-02-004-04 2 квартал 2016 г. ОЗП=12,3; ЭМ=4,98 НР (47,09 руб.): 130% от ФОТ (36,22 руб.) СП (32,24 руб.): 89% от ФОТ (36,22 руб.) | 1 конец | 2 | 41.65 | 18.11 | 23.54 |  | 83.3 | 36.22 | 47.08 |  | 0.128 | 0.26
95 | ТЕР24-02-003-03 Приказ Минстроя России от 21.09.15 №675/пр | Выравнивание концов полиэтиленовых труб , диаметр труб: 160 мм (К=0,8 ОЗП=0,8; ЭМ=0,8; ЗПМ=0,8; ТЗ=0,8; ТЗМ=0,8) ИНДЕКС К ПОЗИЦИИ: ТЕР24-02-003-03 2 квартал 2016 г. ОЗП=12,3; ЭМ=4,51 НР (235,35 руб.): 130% от ФОТ (181,04 руб.) СП (161,13 руб.): 89% от ФОТ (181,04 руб.) | 1 конец | 4 | 85.78 | 45.26 | 40.52 |  | 343.12 | 181.04 | 162.08 |  | 0.32 | 1.28
96 | ТЕР24-02-001-12 Приказ Минстроя России от 21.09.15 №675/пр | Сварка «встык» полиэтиленовых труб нагревательным элементом: при автоматическом управлении процессом сварки, диаметр труб 225 мм (К=0,8 ОЗП=0,8; ЭМ=0,8; ЗПМ=0,8; ТЗ=0,8; ТЗМ=0,8) ИНДЕКС К ПОЗИЦИИ: ТЕР24-02-001-12 2 квартал 2016 г. ОЗП=12,3; ЭМ=4,27 НР (976,3 руб.): 130% от ФОТ (751 руб.) СП (668,39 руб.): 89% от ФОТ (751 руб.) | 1 соединение | 2 | 612.09 | 375.5 | 236.59 |  | 1224.18 | 751 | 473.18 |  | 2.4 | 4.8
97 | ТЕР24-02-004-03 Приказ Минстроя России от 21.09.15 №675/пр | Механическая резка полиэтиленовых труб , диаметр труб: 160 мм (К=0,8 ОЗП=0,8; ЭМ=0,8; ЗПМ=0,8; ТЗ=0,8; ТЗМ=0,8) ИНДЕКС К ПОЗИЦИИ: ТЕР24-02-004-03 2 квартал 2016 г. ОЗП=12,3; ЭМ=4,99 НР (17,65 руб.): 130% от ФОТ (13,58 руб.) СП (12,09 руб.): 89% от ФОТ (13,58 руб.) | 1 конец | 1 | 31.7 | 13.58 | 18.12 |  | 31.7 | 13.58 | 18.12 |  | 0.096 | 0.1
98 | ТЕР24-02-003-03 Приказ Минстроя России от 21.09.15 №675/пр | Выравнивание концов полиэтиленовых труб , диаметр труб: 160 мм (К=0,8 ОЗП=0,8; ЭМ=0,8; ЗПМ=0,8; ТЗ=0,8; ТЗМ=0,8) ИНДЕКС К ПОЗИЦИИ: ТЕР24-02-003-03 2 квартал 2016 г. ОЗП=12,3; ЭМ=4,51 НР (117,68 руб.): 130% от ФОТ (90,52 руб.) СП (80,56 руб.): 89% от ФОТ (90,52 руб.) | 1 конец | 2 | 85.78 | 45.26 | 40.52 |  | 171.56 | 90.52 | 81.04 |  | 0.32 | 0.64
99 | ТЕР24-02-001-11 Приказ Минстроя России от 21.09.15 №675/пр | Сварка «встык» полиэтиленовых труб нагревательным элементом: при автоматическом управлении процессом сварки, диаметр труб 160 мм (К=0,8 ОЗП=0,8; ЭМ=0,8; ЗПМ=0,8; ТЗ=0,8; ТЗМ=0,8) ИНДЕКС К ПОЗИЦИИ: ТЕР24-02-001-11 2 квартал 2016 г. ОЗП=12,3; ЭМ=4,27 НР (257,63 руб.): 130% от ФОТ (198,18 руб.) СП (176,38 руб.): 89% от ФОТ (198,18 руб.) | 1 соединение | 1 | 381.51 | 198.18 | 183.33 |  | 381.51 | 198.18 | 183.33 |  | 1.216 | 1.22
100 | ТЕР22-05-003-01 Приказ Минстроя России от 21.09.15 №675/пр | Протаскивание в футляр стальных труб диаметром: 100 мм (К=0,8 ОЗП=0,8; ЭМ=0,8; ЗПМ=0,8; ТЗ=0,8; ТЗМ=0,8) ИНДЕКС К ПОЗИЦИИ: ТЕР22-05-003-01 2 квартал 2016 г. ОЗП=12,3; ЭМ=5,34; МАТ=4,4 НР (5458,27 руб.): 130% от ФОТ (4198,67 руб.) СП (3736,82 руб.): 89% от ФОТ (4198,67 руб.) | 100 м трубы, уложенной в футляр | 0.44 | 14387.42 | 9542.44 | 168.66 |  | 6330.46 | 4198.67 | 74.21 |  | 67.52 | 29.71
101 | ТЕР24-02-021-01 Приказ Минстроя России от 21.09.15 №675/пр | Изоляция комбинированным мастично-ленточным материалом типа ленты «Лиам» сварных стыков газопроводов условным диаметром: 50-200 мм 163,72 = 232,14 - 2,1 x 32,58 (К=0,8 ОЗП=0,8; ЭМ=0,8; ЗПМ=0,8; ТЗ=0,8; ТЗМ=0,8) ИНДЕКС К ПОЗИЦИИ: ТЕР24-02-021-01 2 квартал 2016 г. ОЗП=12,3; ЭМ=7,12; ЗПМ=12,3; МАТ=9,13 НР (1854,84 руб.): 130% от ФОТ (1426,8 руб.) СП (1269,85 руб.): 89% от ФОТ (1426,8 руб.) | 1 м2 | 4 | 1163.59 | 217.56 | 575.35 | 139.14 | 4654.36 | 870.24 | 2301.4 | 556.56 | 1.632 | 6.53 | 0.816 | 3.26
102 | ООО "ИЗОКОМ" | Полимерно-битумная летна "ЛИТКОР" (К=0,8 ОЗП=0,8; ЭМ=0,8; ЗПМ=0,8; ТЗ=0,8; ТЗМ=0,8) | м2 | 8.4 | 643.22 |  |  |  | 5403.05
103 | ТЕР34-02-008-04 Приказ Минстроя России от 21.09.15 №675/пр | Установка указателя на стене 6,11 = 11,79 - 1 x 5,68 (К=0,8 ОЗП=0,8; ЭМ=0,8; ЗПМ=0,8; ТЗ=0,8; ТЗМ=0,8) ИНДЕКС К ПОЗИЦИИ: ТЕР34-02-008-04 2 квартал 2016 г. ОЗП=12,3; МАТ=26,53 НР (1262,52 руб.): 100% от ФОТ (1262,52 руб.) СП (820,64 руб.): 65% от ФОТ (1262,52 руб.) | 1 шт. | 21 | 60.12 | 60.12 |  |  | 1262.52 | 1262.52 |  |  | 0.488 | 10.25
104 | ТССЦ-105-0217 Приказ Минстроя России от 21.09.15 №675/пр | Плакаты предупредительные, путевые сигнальные знаки размер 420х220 мм (К=0,8 ОЗП=0,8; ЭМ=0,8; ЗПМ=0,8; ТЗ=0,8; ТЗМ=0,8) ИНДЕКС К ПОЗИЦИИ: ТССЦ-105-0217 2 квартал 2016 г. МАТ=5,47 | 100 шт. | 0.21 | 22432.8 |  |  |  | 4710.89
105 | ТЕР24-02-120-01 Приказ Минстроя России от 21.09.15 №675/пр | Очистка полости трубопровода продувкой воздухом, условный диаметр газопровода: до 50 мм (К=0,8 ОЗП=0,8; ЭМ=0,8; ЗПМ=0,8; ТЗ=0,8; ТЗМ=0,8) ИНДЕКС К ПОЗИЦИИ: ТЕР24-02-120-01 2 квартал 2016 г. ОЗП=12,3; ЭМ=7,6; ЗПМ=12,3 НР (6359,99 руб.): 130% от ФОТ (4892,3 руб.) СП (4354,15 руб.): 89% от ФОТ (4892,3 руб.) | 100 м трубопровода | 69.92 | 168.55 | 46.35 | 122.2 | 23.62 | 11785.02 | 3240.79 | 8544.23 | 1651.51 | 0.328 | 22.93 | 0.16 | 11.19
106 | ТЕР24-02-120-02 Приказ Минстроя России от 21.09.15 №675/пр | Очистка полости трубопровода продувкой воздухом, условный диаметр газопровода: до 100 мм (К=0,8 ОЗП=0,8; ЭМ=0,8; ЗПМ=0,8; ТЗ=0,8; ТЗМ=0,8) ИНДЕКС К ПОЗИЦИИ: ТЕР24-02-120-02 2 квартал 2016 г. ОЗП=12,3; ЭМ=7,6; ЗПМ=12,3 НР (1272,54 руб.): 130% от ФОТ (978,88 руб.) СП (871,2 руб.): 89% от ФОТ (978,88 руб.) | 100 м трубопровода | 13.99 | 168.55 | 46.35 | 122.2 | 23.62 | 2358.01 | 648.44 | 1709.57 | 330.44 | 0.328 | 4.59 | 0.16 | 2.24
107 | ТЕР24-02-120-03 Приказ Минстроя России от 21.09.15 №675/пр | Очистка полости трубопровода продувкой воздухом, условный диаметр газопровода: до 150 мм (К=0,8 ОЗП=0,8; ЭМ=0,8; ЗПМ=0,8; ТЗ=0,8; ТЗМ=0,8) ИНДЕКС К ПОЗИЦИИ: ТЕР24-02-120-03 2 квартал 2016 г. ОЗП=12,3; ЭМ=7,6; ЗПМ=12,3 НР (406,28 руб.): 130% от ФОТ (312,52 руб.) СП (278,14 руб.): 89% от ФОТ (312,52 руб.) | 100 м трубопровода | 2.96 | 253.37 | 70.06 | 183.31 | 35.52 | 749.98 | 207.38 | 542.6 | 105.14 | 0.496 | 1.47 | 0.24 | 0.71
108 | ТЕР24-02-121-03 Приказ Минстроя России от 21.09.15 №675/пр | Монтаж инвентарного узла для очистки и испытания газопровода, условный диаметр газопровода: до 150 мм (К=0,8 ОЗП=0,8; ЭМ=0,8; ЗПМ=0,8; ТЗ=0,8; ТЗМ=0,8) ИНДЕКС К ПОЗИЦИИ: ТЕР24-02-121-03 2 квартал 2016 г. ОЗП=12,3; ЭМ=6,13; МАТ=3,84 НР (1361,45 руб.): 130% от ФОТ (1047,27 руб.) СП (932,07 руб.): 89% от ФОТ (1047,27 руб.) | 1 узел | 1 | 1738.26 | 1047.27 | 411.4 |  | 1738.26 | 1047.27 | 411.4 |  | 7.296 | 7.3
109 | ТЕР24-02-122-01 Приказ Минстроя России от 21.09.15 №675/пр | Подъем давления при испытании воздухом газопроводов низкого и среднего давления (до 0,3 МПа) условным диаметром: до 50 мм (К=0,8 ОЗП=0,8; ЭМ=0,8; ЗПМ=0,8; ТЗ=0,8; ТЗМ=0,8) ИНДЕКС К ПОЗИЦИИ: ТЕР24-02-122-01 2 квартал 2016 г. ОЗП=12,3; ЭМ=6,19; ЗПМ=12,3 НР (1251,64 руб.): 130% от ФОТ (962,8 руб.) СП (856,89 руб.): 89% от ФОТ (962,8 руб.) | 100 м газопровода | 69.92 | 52.83 | 9.05 | 43.78 | 4.72 | 3693.87 | 632.78 | 3061.09 | 330.02 | 0.064 | 4.47 | 0.032 | 2.24
110 | ТЕР24-02-122-02 Приказ Минстроя России от 21.09.15 №675/пр | Подъем давления при испытании воздухом газопроводов низкого и среднего давления (до 0,3 МПа) условным диаметром: до 100 мм (К=0,8 ОЗП=0,8; ЭМ=0,8; ЗПМ=0,8; ТЗ=0,8; ТЗМ=0,8) ИНДЕКС К ПОЗИЦИИ: ТЕР24-02-122-02 2 квартал 2016 г. ОЗП=12,3; ЭМ=6,45; ЗПМ=12,3 НР (375,74 руб.): 130% от ФОТ (289,03 руб.) СП (257,24 руб.): 89% от ФОТ (289,03 руб.) | 100 м газопровода | 13.99 | 69.57 | 13.58 | 55.99 | 7.08 | 973.28 | 189.98 | 783.3 | 99.05 | 0.096 | 1.34 | 0.048 | 0.67
111 | ТЕР24-02-122-03 Приказ Минстроя России от 21.09.15 №675/пр | Подъем давления при испытании воздухом газопроводов низкого и среднего давления (до 0,3 МПа) условным диаметром: до 200 мм (К=0,8 ОЗП=0,8; ЭМ=0,8; ЗПМ=0,8; ТЗ=0,8; ТЗМ=0,8) ИНДЕКС К ПОЗИЦИИ: ТЕР24-02-122-03 2 квартал 2016 г. ОЗП=12,3; ЭМ=6,37; ЗПМ=12,3 НР (106,05 руб.): 130% от ФОТ (81,58 руб.) СП (72,61 руб.): 89% от ФОТ (81,58 руб.) | 100 м газопровода | 2.96 | 95.92 | 18.11 | 77.81 | 9.45 | 283.92 | 53.61 | 230.31 | 27.97 | 0.128 | 0.38 | 0.064 | 0.19
112 | ТЕР24-02-124-01 Приказ Минстроя России от 21.09.15 №675/пр | Выдержка под давлением до 0,6 МПа при испытании на прочность и герметичность газопроводов условным диаметром: 50-300 мм (К=0,8 ОЗП=0,8; ЭМ=0,8; ЗПМ=0,8; ТЗ=0,8; ТЗМ=0,8) ИНДЕКС К ПОЗИЦИИ: ТЕР24-02-124-01 2 квартал 2016 г. ОЗП=12,3; ЭМ=6,33; ЗПМ=12,3 НР (3134,04 руб.): 130% от ФОТ (2410,8 руб.) СП (2145,61 руб.): 89% от ФОТ (2410,8 руб.) | 1 участок испытания газопровода | 1 | 8563.23 | 1582.86 | 6980.37 | 827.94 | 8563.23 | 1582.86 | 6980.37 | 827.94 | 11.2 | 11.2 | 5.6 | 5.6
113 | ТЕРм39-02-006-02 Приказ Минстроя России от 21.09.15 №675/пр | Ультразвуковая дефектоскопия трубопровода одним преобразователем сварных соединений перлитного класса с двух сторон, прозвучивание поперечное, диаметр трубопровода: 65 мм, толщина стенки до 8 мм (К=0,8 ОЗП=0,8; ЭМ=0,8; ЗПМ=0,8; ТЗ=0,8; ТЗМ=0,8) ИНДЕКС К ПОЗИЦИИ: ТЕРм39-02-006-02 2 квартал 2016 г. ОЗП=12,3; ЭМ=6,17; МАТ=5,57 НР (809,1 руб.): 80% от ФОТ (1011,37 руб.) СП (606,82 руб.): 60% от ФОТ (1011,37 руб.) | 1 стык | 19 | 72.12 | 53.23 | 8.64 |  | 1370.28 | 1011.37 | 164.16 |  | 0.336 | 6.38
114 | ТЕРм39-02-006-01 Приказ Минстроя России от 21.09.15 №675/пр | Ультразвуковая дефектоскопия трубопровода одним преобразователем сварных соединений перлитного класса с двух сторон, прозвучивание поперечное, диаметр трубопровода: 36 мм, толщина стенки до 8 мм (К=0,8 ОЗП=0,8; ЭМ=0,8; ЗПМ=0,8; ТЗ=0,8; ТЗМ=0,8) ИНДЕКС К ПОЗИЦИИ: ТЕРм39-02-006-01 2 квартал 2016 г. ОЗП=12,3; ЭМ=6,18; МАТ=5,19 НР (822,53 руб.): 80% от ФОТ (1028,16 руб.) СП (616,9 руб.): 60% от ФОТ (1028,16 руб.) | 1 стык | 27 | 52.55 | 38.08 | 6.48 |  | 1418.85 | 1028.16 | 174.96 |  | 0.24 | 6.48
115 | ТЕРм39-02-006-08 Приказ Минстроя России от 21.09.15 №675/пр | Ультразвуковая дефектоскопия трубопровода одним преобразователем сварных соединений перлитного класса с двух сторон, прозвучивание поперечное, диаметр трубопровода: 114 мм, толщина стенки до 14 мм (К=0,8 ОЗП=0,8; ЭМ=0,8; ЗПМ=0,8; ТЗ=0,8; ТЗМ=0,8) ИНДЕКС К ПОЗИЦИИ: ТЕРм39-02-006-08 2 квартал 2016 г. ОЗП=12,3; ЭМ=6,16; МАТ=6,06 НР (469,01 руб.): 80% от ФОТ (586,26 руб.) СП (351,76 руб.): 60% от ФОТ (586,26 руб.) | 1 стык | 6 | 127.86 | 97.71 | 15.97 |  | 767.16 | 586.26 | 95.82 |  | 0.616 | 3.7
116 | ТЕРм39-02-006-11 Приказ Минстроя России от 21.09.15 №675/пр | Ультразвуковая дефектоскопия трубопровода одним преобразователем сварных соединений перлитного класса с двух сторон, прозвучивание поперечное, диаметр трубопровода: 194 мм, толщина стенки до 14 мм (К=0,8 ОЗП=0,8; ЭМ=0,8; ЗПМ=0,8; ТЗ=0,8; ТЗМ=0,8) ИНДЕКС К ПОЗИЦИИ: ТЕРм39-02-006-11 2 квартал 2016 г. ОЗП=12,3; ЭМ=6,16; МАТ=6,43 НР (1116,24 руб.): 80% от ФОТ (1395,3 руб.) СП (837,18 руб.): 60% от ФОТ (1395,3 руб.) | 1 стык | 10 | 180.98 | 139.53 | 21.58 |  | 1809.8 | 1395.3 | 215.8 |  | 0.88 | 8.8
117 | ТЕРм39-02-012-01 Приказ Минстроя России от 21.09.15 №675/пр | Рентгенографический контроль трубопровода через две стенки, диаметр трубопровода: 60 мм, толщина стенки до 5 мм (К=0,8 ОЗП=0,8; ЭМ=0,8; ЗПМ=0,8; ТЗ=0,8; ТЗМ=0,8) ИНДЕКС К ПОЗИЦИИ: ТЕРм39-02-012-01 2 квартал 2016 г. ОЗП=12,3; ЭМ=6,24; МАТ=3,32 НР (121,54 руб.): 80% от ФОТ (151,93 руб.) СП (91,16 руб.): 60% от ФОТ (151,93 руб.) | 1 снимок | 1 | 193.49 | 151.93 | 9.48 |  | 193.49 | 151.93 | 9.48 |  | 0.8 | 0.8
118 | ТЕРм39-02-012-07 Приказ Минстроя России от 21.09.15 №675/пр | Рентгенографический контроль трубопровода через две стенки, диаметр трубопровода: 159 мм, толщина стенки до 10 мм (К=0,8 ОЗП=0,8; ЭМ=0,8; ЗПМ=0,8; ТЗ=0,8; ТЗМ=0,8) ИНДЕКС К ПОЗИЦИИ: ТЕРм39-02-012-07 2 квартал 2016 г. ОЗП=12,3; ЭМ=6,23; МАТ=3,22 НР (157,99 руб.): 80% от ФОТ (197,49 руб.) СП (118,49 руб.): 60% от ФОТ (197,49 руб.) | 1 снимок | 1 | 272.47 | 197.49 | 13.51 |  | 272.47 | 197.49 | 13.51 |  | 1.04 | 1.04
Устройство контрольной трубки
119 | ТЕР24-02-081-01 Приказ Минстроя России от 21.09.15 №675/пр | Устройство контрольной трубки на кожухе перехода газопровода 127,42 = 273,34 - 1 x 108,17 - 0,001 x 646,58 - 0,04 x 927,52 (К=0,8 ОЗП=0,8; ЭМ=0,8; ЗПМ=0,8; ТЗ=0,8; ТЗМ=0,8) ИНДЕКС К ПОЗИЦИИ: ТЕР24-02-081-01 2 квартал 2016 г. ОЗП=12,3; ЭМ=6,68; ЗПМ=12,3; МАТ=5,83 НР (818,96 руб.): 130% от ФОТ (629,97 руб.) СП (560,67 руб.): 89% от ФОТ (629,97 руб.) | 1 установка | 3 | 781.89 | 170.33 | 334.11 | 39.66 | 2345.67 | 510.99 | 1002.33 | 118.98 | 1.232 | 3.7 | 0.2 | 0.6
120 | ТССЦ-408-0122 Приказ Минстроя России от 21.09.15 №675/пр | Песок природный для строительных работ средний (К=0,8 ОЗП=0,8; ЭМ=0,8; ЗПМ=0,8; ТЗ=0,8; ТЗМ=0,8) ИНДЕКС К ПОЗИЦИИ: ТССЦ-408-0122 2 квартал 2016 г. МАТ=12,05 | м3 | 1.35 | 721.92 |  |  |  | 974.59
121 | ТЕР24-02-031-01 Приказ Минстроя России от 21.09.15 №675/пр | Укладка газопроводов из полиэтиленовых труб в траншею со стационарно установленного барабана, диаметр газопровода: 63 мм 136,69 = 3 039,69 - 10 x 290,30 (К=0,8 ОЗП=0,8; ЭМ=0,8; ЗПМ=0,8; ТЗ=0,8; ТЗМ=0,8) ИНДЕКС К ПОЗИЦИИ: ТЕР24-02-031-01 2 квартал 2016 г. ОЗП=12,3; ЭМ=4,55; МАТ=2,53 НР (111,29 руб.): 130% от ФОТ (85,61 руб.) СП (76,19 руб.): 89% от ФОТ (85,61 руб.) | 100 м укладки | 0.12 | 946.5 | 713.4 | 231.83 |  | 113.58 | 85.61 | 27.82 |  | 4.56 | 0.55
122 | Прайс- листООО Полимер | Труба полиэтиленовая ПЭ 80 ГАЗ SDR 11 32х3,0 (К=0,8 ОЗП=0,8; ЭМ=0,8; ЗПМ=0,8; ТЗ=0,8; ТЗМ=0,8) | м. | 12 | 63.08 |  |  |  | 756.96
123 | ТЕР24-02-002-01 Приказ Минстроя России от 21.09.15 №675/пр | Сварка полиэтиленовых труб при помощи соединительных деталей с закладными нагревателями, диаметр труб 32 мм (К=0,8 ОЗП=0,8; ЭМ=0,8; ЗПМ=0,8; ТЗ=0,8; ТЗМ=0,8) ИНДЕКС К ПОЗИЦИИ: ТЕР24-02-002-01 2 квартал 2016 г. ОЗП=12,3; ЭМ=4,51; МАТ=2,5 НР (345,77 руб.): 130% от ФОТ (265,98 руб.) СП (236,72 руб.): 89% от ФОТ (265,98 руб.) | 1 соединение | 3 | 334.85 | 88.66 | 41.49 |  | 1004.55 | 265.98 | 124.47 |  | 0.544 | 1.63
124 | ТЕР24-02-007-04 Приказ Минстроя России от 21.09.15 №675/пр | Установка седелок крановых полиэтиленовых с закладными нагревателями на газопроводе из полиэтиленовых труб , диаметры соединяемых труб: 225х32, 225х63 мм (К=0,8 ОЗП=0,8; ЭМ=0,8; ЗПМ=0,8; ТЗ=0,8; ТЗМ=0,8) ИНДЕКС К ПОЗИЦИИ: ТЕР24-02-007-04 2 квартал 2016 г. ОЗП=12,3; ЭМ=4,34; МАТ=4,01 НР (1234,16 руб.): 130% от ФОТ (949,35 руб.) СП (844,92 руб.): 89% от ФОТ (949,35 руб.) | 1 соединение | 3 | 451.02 | 316.45 | 107.46 |  | 1353.06 | 949.35 | 322.38 |  | 2.08 | 6.24
125 | Прайс- листАриэль пласткомплект | Патрубок-накладка ПЭ100 160х32 SDR 11 (К=0,8 ОЗП=0,8; ЭМ=0,8; ЗПМ=0,8; ТЗ=0,8; ТЗМ=0,8) | шт. | 1 | 7379.83 |  |  |  | 7379.83
126 | Прайс- лист Ариэльпласткомплект | Патрубок-накладка ПЭ100 225х32 SDR 11 (К=0,8 ОЗП=0,8; ЭМ=0,8; ЗПМ=0,8; ТЗ=0,8; ТЗМ=0,8) | шт. | 2 | 7379.83 |  |  |  | 14759.66
127 | ТЕР22-03-002-01 Приказ Минстроя России от 21.09.15 №675/пр | Установка полиэтиленовых фасонных частей: отводов, колен, патрубков, переходов 340,98 = 434,72 - 1 x 93,74 (К=0,8 ОЗП=0,8; ЭМ=0,8; ЗПМ=0,8; ТЗ=0,8; ТЗМ=0,8) ИНДЕКС К ПОЗИЦИИ: ТЕР22-03-002-01 2 квартал 2016 г. ОЗП=12,3; ЭМ=5,69; ЗПМ=12,3; МАТ=3,5 НР (361,23 руб.): 130% от ФОТ (277,87 руб.) СП (247,3 руб.): 89% от ФОТ (277,87 руб.) | 10 фасонных частей | 0.3 | 1827.28 | 511.98 | 1315.3 | 414.26 | 548.18 | 153.59 | 394.59 | 124.28 | 3.84 | 1.15 | 2.088 | 0.63
128 | ТССЦ-507-0759 Приказ Минстроя России от 21.09.15 №675/пр | Неразъемное соединение «полиэтилен-сталь» SDR 11 32х3,0/СТ32 (ТУ2248-025-00203536-96) (К=0,8 ОЗП=0,8; ЭМ=0,8; ЗПМ=0,8; ТЗ=0,8; ТЗМ=0,8) ИНДЕКС К ПОЗИЦИИ: ТССЦ-507-0759 2 квартал 2016 г. МАТ=1,6 | шт. | 3 | 385.1 |  |  |  | 1155.3
Вывод провода-спутника
129 | ТЕР27-09-008-01 Приказ Минстроя России от 21.09.15 №675/пр | Установка дорожных знаков бесфундаментных: на металлических стойках (К=0,8 ОЗП=0,8; ЭМ=0,8; ЗПМ=0,8; ТЗ=0,8; ТЗМ=0,8) ИНДЕКС К ПОЗИЦИИ: ТЕР27-09-008-01 2 квартал 2016 г. ОЗП=12,3; ЭМ=6,7; ЗПМ=12,3; МАТ=3,92 НР (13389,65 руб.): 142% от ФОТ (9429,33 руб.) СП (8957,86 руб.): 95% от ФОТ (9429,33 руб.) | 100 знаков | 0.24 | 60615.8 | 36578.33 | 16257.68 | 2710.53 | 14547.79 | 8778.8 | 3901.84 | 650.53 | 291.84 | 70.04 | 11.424 | 2.74
130 | Прайс- лист Маяк | Столб опозновательный для газопроводов (К=0,8 ОЗП=0,8; ЭМ=0,8; ЗПМ=0,8; ТЗ=0,8; ТЗМ=0,8) | шт. | 24 | 735.97 |  |  |  | 17663.28
131 | ТЕР06-01-001-01 Приказ Минстроя России от 21.09.15 №675/пр | Устройство бетонной подготовки (К=0,8 ОЗП=0,8; ЭМ=0,8; ЗПМ=0,8; ТЗ=0,8; ТЗМ=0,8) ИНДЕКС К ПОЗИЦИИ: ТЕР06-01-001-01 2 квартал 2016 г. ОЗП=12,3; ЭМ=7,49; ЗПМ=12,3; МАТ=6,07 НР (97,6 руб.): 105% от ФОТ (92,95 руб.) СП (60,42 руб.): 65% от ФОТ (92,95 руб.) | 100 м3 бетона, бутобетона и железобетона в деле | 0.0048 | 388286.59 | 16507.58 | 11018.33 | 2856.95 | 1863.78 | 79.24 | 52.89 | 13.71 | 144 | 0.69 | 14.4 | 0.07
132 | ТЕР24-02-031-01 Приказ Минстроя России от 21.09.15 №675/пр | Укладка газопроводов из полиэтиленовых труб в траншею со стационарно установленного барабана, диаметр газопровода: 63 мм 136,69 = 3 039,69 - 10 x 290,30 (К=0,8 ОЗП=0,8; ЭМ=0,8; ЗПМ=0,8; ТЗ=0,8; ТЗМ=0,8) ИНДЕКС К ПОЗИЦИИ: ТЕР24-02-031-01 2 квартал 2016 г. ОЗП=12,3; ЭМ=4,55; МАТ=2,53 НР (311,61 руб.): 130% от ФОТ (239,7 руб.) СП (213,33 руб.): 89% от ФОТ (239,7 руб.) | 100 м укладки | 0.336 | 946.5 | 713.4 | 231.83 |  | 318.02 | 239.7 | 77.89 |  | 4.56 | 1.53
133 | ТССЦ-507-2062 Приказ Минстроя России от 21.09.15 №675/пр | Труба ПЭ 100 SDR 11, наружный диаметр 63 мм (ГОСТ Р 50838-95) (К=0,8 ОЗП=0,8; ЭМ=0,8; ЗПМ=0,8; ТЗ=0,8; ТЗМ=0,8) ИНДЕКС К ПОЗИЦИИ: ТССЦ-507-2062 2 квартал 2016 г. МАТ=1,95 | 10 м | 33.6 | 1392.36 |  |  |  | 46783.3
134 | ТЕР22-03-002-01 Приказ Минстроя России от 21.09.15 №675/пр | Установка полиэтиленовых фасонных частей: отводов, колен, патрубков, переходов 340,98 = 434,72 - 1 x 93,74 (К=0,8 ОЗП=0,8; ЭМ=0,8; ЗПМ=0,8; ТЗ=0,8; ТЗМ=0,8) ИНДЕКС К ПОЗИЦИИ: ТЕР22-03-002-01 2 квартал 2016 г. ОЗП=12,3; ЭМ=5,69; ЗПМ=12,3; МАТ=3,5 НР (2889,86 руб.): 130% от ФОТ (2222,97 руб.) СП (1978,44 руб.): 89% от ФОТ (2222,97 руб.) | 10 фасонных частей | 2.4 | 1827.28 | 511.98 | 1315.3 | 414.26 | 4385.47 | 1228.75 | 3156.72 | 994.22 | 3.84 | 9.22 | 2.088 | 5.01
135 | Прайс- листУралТехФорм | Заглушка полиэтиленовая, диаметр 63 мм (К=0,8 ОЗП=0,8; ЭМ=0,8; ЗПМ=0,8; ТЗ=0,8; ТЗМ=0,8) | шт. | 24 | 1582.79 |  |  |  | 37986.96
136 | ТССЦ-201-0856 Приказ Минстроя России от 21.09.15 №675/пр | Хомуты стальные (К=0,8 ОЗП=0,8; ЭМ=0,8; ЗПМ=0,8; ТЗ=0,8; ТЗМ=0,8) ИНДЕКС К ПОЗИЦИИ: ТССЦ-201-0856 2 квартал 2016 г. МАТ=3,28 | кг | 10.8 | 35.78 |  |  |  | 386.42
137 | ТССЦ-204-0023 Приказ Минстроя России от 21.09.15 №675/пр | Горячекатаная арматурная сталь периодического профиля класса А-III, диаметром 14 мм (К=0,8 ОЗП=0,8; ЭМ=0,8; ЗПМ=0,8; ТЗ=0,8; ТЗМ=0,8) ИНДЕКС К ПОЗИЦИИ: ТССЦ-204-0023 2 квартал 2016 г. МАТ=3,39 | т | 0.0072 | 30758.35 |  |  |  | 221.46
138 | ТССЦ-101-1870 Приказ Минстроя России от 21.09.15 №675/пр | Проволока (К=0,8 ОЗП=0,8; ЭМ=0,8; ЗПМ=0,8; ТЗ=0,8; ТЗМ=0,8) ИНДЕКС К ПОЗИЦИИ: ТССЦ-101-1870 2 квартал 2016 г. МАТ=3,97 | кг | 1.2 | 42.84 |  |  |  | 51.41
139 | ТЕРм10-06-003-01 Приказ Минстроя России от 21.09.15 №675/пр | Кабель, прокладываемый в траншее, масса 1м кабеля до 0,6 кг (МАТ=0 к расх.; К=0,8 ОЗП=0,8; ЭМ=0,8; ЗПМ=0,8; ТЗ=0,8; ТЗМ=0,8) ИНДЕКС К ПОЗИЦИИ: ТЕРм10-06-003-01 2 квартал 2016 г. ОЗП=12,3; ЭМ=6,24; ЗПМ=12,3; МАТ=12,31 НР (392,3 руб.): 120% от ФОТ (326,92 руб.) СП (228,84 руб.): 70% от ФОТ (326,92 руб.) | 1 км кабеля | 0.084 | 10383.3 | 2879.97 | 7503.33 | 1011.95 | 872.2 | 241.92 | 630.28 | 85 | 21.6 | 1.81 | 5.936 | 0.5
140 | Прайс- лист Промэлектро | Медный провод марки ПуГВ 1 сеч. 4,0 (К=0,8 ОЗП=0,8; ЭМ=0,8; ЗПМ=0,8; ТЗ=0,8; ТЗМ=0,8) | м. | 8.4 | 24.21 |  |  |  | 203.36
Опознавательный столб
141 | ТЕР27-09-008-01 Приказ Минстроя России от 21.09.15 №675/пр | Установка дорожных знаков бесфундаментных: на металлических стойках (К=0,8 ОЗП=0,8; ЭМ=0,8; ЗПМ=0,8; ТЗ=0,8; ТЗМ=0,8) ИНДЕКС К ПОЗИЦИИ: ТЕР27-09-008-01 2 квартал 2016 г. ОЗП=12,3; ЭМ=6,7; ЗПМ=12,3; МАТ=3,92 НР (15621,25 руб.): 142% от ФОТ (11000,88 руб.) СП (10450,84 руб.): 95% от ФОТ (11000,88 руб.) | 100 знаков | 0.28 | 60615.8 | 36578.33 | 16257.68 | 2710.53 | 16972.42 | 10241.93 | 4552.15 | 758.95 | 291.84 | 81.72 | 11.424 | 3.2
142 | Прайс- лист Маяк | Столб опозновательный для газопроводов (К=0,8 ОЗП=0,8; ЭМ=0,8; ЗПМ=0,8; ТЗ=0,8; ТЗМ=0,8) | шт. | 28 | 735.97 |  |  |  | 20607.16
143 | ТЕР06-01-001-01 Приказ Минстроя России от 21.09.15 №675/пр | Устройство бетонной подготовки (К=0,8 ОЗП=0,8; ЭМ=0,8; ЗПМ=0,8; ТЗ=0,8; ТЗМ=0,8) ИНДЕКС К ПОЗИЦИИ: ТЕР06-01-001-01 2 квартал 2016 г. ОЗП=12,3; ЭМ=7,49; ЗПМ=12,3; МАТ=6,07 НР (113,86 руб.): 105% от ФОТ (108,44 руб.) СП (70,49 руб.): 65% от ФОТ (108,44 руб.) | 100 м3 бетона, бутобетона и железобетона в деле | 0.0056 | 388286.59 | 16507.58 | 11018.33 | 2856.95 | 2174.4 | 92.44 | 61.7 | 16 | 144 | 0.81 | 14.4 | 0.08
144 | ТССЦ-204-0023 Приказ Минстроя России от 21.09.15 №675/пр | Горячекатаная арматурная сталь периодического профиля класса А-III, диаметром 14 мм (К=0,8 ОЗП=0,8; ЭМ=0,8; ЗПМ=0,8; ТЗ=0,8; ТЗМ=0,8) ИНДЕКС К ПОЗИЦИИ: ТССЦ-204-0023 2 квартал 2016 г. МАТ=3,39 | т | 0.0084 | 30758.35 |  |  |  | 258.37
Итого прямые затраты по смете в текущих ценах | [8 empty] | 5135510.1 | 427342.03 | 962299.66 | 145641.08 |  | 3210.7 |  | 792.14
Накладные расходы | [8 empty] | 636571.13
Сметная прибыль | [8 empty] | 386439.83
Итоги по смете:
Итого Строительные работы | [8 empty] | 5961176.83 |  |  |  |  | 2996.1 |  | 740.64
Итого Монтажные работы | [8 empty] | 197344.23 |  |  |  |  | 214.6 |  | 51.5
Итого | [8 empty] | 6158521.06 |  |  |  |  | 3210.7 |  | 792.14
В том числе:
Материалы | [8 empty] | 3745868.41
Машины и механизмы | [8 empty] | 962299.66
ФОТ | [8 empty] | 572983.11
Накладные расходы | [8 empty] | 636571.13
Сметная прибыль | [8 empty] | 386439.83
Временные здания и сооружения 1,5% | [8 empty] | 92377.82
Итого | [8 empty] | 6250898.88
Непредвиденные затраты 2% | [8 empty] | 125017.98
Итого с непредвиденными | [8 empty] | 6375916.86
НДС 18% | [8 empty] | 1147665.03
ВСЕГО по смете | [8 empty] | 7523581.89 |  |  |  |  | 3210.7 |  | 792.14